## 表-05 分部分项工程量清单与计价表
分部分项工程量清单与计价表
工程名称：装饰工程 |  |  | 标段：医疗保障学院培训室装修 |  |  | 第 1 页 共 4 页
序号 | 项目编码 | 项目名称 项目特征 |  | 计量单位 | 工程数量 |  | 金额（元）
[7 empty] | 综合单价 | 合价 | 其中：暂估价
1 | 010801002001 | 木质门带套 1.类型：实木复合套装门 2.备注：包含门套、五金等所有工作内容，达到使用要求； |  | m2 | 6.54
2 | 010807004001 | 金属纱窗 1.名称:304不锈钢高透金刚网 2.框材质:铝合金边框 3.备注:样式与现有窗户搭配，达到使用要求 4.其他：报价需包含原纱网的拆除及清理； |  | m2 | 13.05
3 | 010808001001 | 木门窗套 1.部位:原窗户（窗户上方及两侧，窗户下方为窗台板） 2.窗套展开宽度:≤0.24m 3.面层材料品种：实木复合窗套，厚度1.7cm |  | m | 44.09
4 | 010809004001 | 石材窗台板 1.窗台板材质、规格、颜色:14mm厚石英石窗台板，宽度≤0.4m 2.备注：报价需包含石材倒角、固定费用；颜色及样式符合甲方要求； 3.部位：窗台、暖气罩上方 |  | m2 | 6.69
5 | 010810002001 | 木窗帘盒 1.暗装式窗帘盒 2.窗帘盒材质、规格:9.5mm厚单层石膏板，刮腻子，刷白色乳胶漆； 2.报价需包含①窗帘盒龙骨②脚手架等措施项目费用； |  | m | 18.57
6 | 011101001001 | 水泥砂浆楼地面 1.部位:拆除砌体墙后裸漏部位的修复 2.做法：用水泥砂浆找平至原地砖表面高度，确保新旧区域完成面高度一致； |  | m2 | 6.08
7 | 011101005001 | 自流坪楼地面 1.做法:1、界面剂两遍；2、自流平≤5mm厚； 2.备注:在木地板铺贴前，需分别测量合并的两间房间地面标高，将测量数据上报甲方，经甲方许可后进行施工，确保整体地面平整度满足木地板铺贴标准； |  | m2 | 91.2
本页小计
分部分项工程量清单与计价表
工程名称：装饰工程 |  |  | 标段：医疗保障学院培训室装修 |  |  | 第 2 页 共 4 页
序号 | 项目编码 | 项目名称 项目特征 |  | 计量单位 | 工程数量 |  | 金额（元）
[7 empty] | 综合单价 | 合价 | 其中：暂估价
8 | 011104002001 | 地台 1.龙骨材料种类、规格、铺设间距:钢龙骨，铺设间距:300cm*300cm； 2.基层材料种类、规格:龙骨上方敷设双层18mm欧松板 面层材料种类、规格:12mm厚EO级强化复合木地板 3.备注:地台高度≤0.3m，报价需包含泡沫塑料专用防潮衬垫，金属盖缝板、收边型材 ； |  | m2 | 16
9 | 011104002002 | 竹、木（复合）地板 1.面层材料品种、规格、颜色:12mm厚EO级强化复合木地板，耐磨转数≥6000转，u型拼接，适用于办公场所； 2.报价需包含泡沫塑料专用防潮衬垫，金属盖缝板、收边型材； 3.其他：木地板施工前需全面检查原面砖地面是否空鼓，存在空鼓的区域需进行维修，保证面砖表面清洁。 |  | m2 | 91.2
10 | 011105004001 | 塑料板踢脚线 1、名称：2.0mm厚PVC踢脚 2、做法：1）踢脚80mm高； 2）PVC专用堵头及配套阴阳角; 3、备注：踢脚与地面接触部位缝隙应将缝隙区域清扫干净，去除灰尘、杂物，使用硅酮密封胶填补缝隙； |  | m | 38.6
11 | 011207001001 | 墙面装饰板 1.名称:管道包封 2.材质:12mm厚单层欧松板 3.备注：包含龙骨、连接件、预埋件等，达到使用标准； 4.其他：管道有漏水现象，需考虑漏水处理的费用；预留检修口； （此项为基层，面层同墙面） |  | m2 | 4.9
12 | 011207001002 | 墙面装饰板 1.名称:大屏背景墙 2.做法:100系列轻钢龙骨，龙骨间距400cm，双层12mm厚石膏板隔墙（内嵌隔音棉)，15mm厚实木免漆墙板（带隔音）饰面铺贴，屏幕四周铝合金封边条（大屏幕尺寸约3.2*1.6m，屏幕开口处角钢焊接边框）； 包含屏幕后方及四周细木工底衬及包框 3.备注：颜色及样式符合甲方要求 |  | m2 | 25.28
13 | 011207001003 | 墙面装饰板 1.名称:15mm厚实木免漆墙板（带隔音） 包含墙板固定，墙板缝隙处理等费用 |  | m2 | 53.8
本页小计
分部分项工程量清单与计价表
工程名称：装饰工程 |  |  | 标段：医疗保障学院培训室装修 |  |  | 第 3 页 共 4 页
序号 | 项目编码 | 项目名称 项目特征 |  | 计量单位 | 工程数量 |  | 金额（元）
[7 empty] | 综合单价 | 合价 | 其中：暂估价
14 | 011207001004 | 墙面装饰 1.部位:形象墙 2.做法：3mm亚克力（中层画面3mm透明亚克力）+8mmPVC（底板8mm高密度PVC板）,顶层文字采用3mm亚克力雕刻（局部）。 顶层文字激光雕刻，中层透明亚克力UV画面，底板高密度底板雕刻成型。 3.备注：海绵胶、结构胶粘贴； 内容、样式及布局设计需达到甲方满意，符合使用要求。按亚克力面积计算。 |  | m2 | 10.5
15 | 011302001001 | 吊顶天棚 吊顶天棚 1.龙骨材料种类、规格、中距:金属天花悬挂体系，50轻钢龙骨，主龙骨间距≤600mm,次龙骨间距≤400mm; 2.面层材料品种、规格:9.5厚单层石膏板； 3.说明:含①检修口及洞口的开口加固②吊顶遇窗帘盒封边③原天棚烟感拆除后吊顶上安装；④脚手架等措施费； 5.备注:满足施工验收规范的要求,平级吊顶与跌级吊顶综合考虑在内，工程量按水平投影面积计量。 |  | m2 | 88.92
16 | 011304001001 | 灯带 1.灯带PVC透光板，厚度≤2mm 2.包含采购及安装，包含开槽，侧衬加固等费用； 3.其他：报价需包含脚手架等措施费 |  | m2 | 26.4
17 | 011304001002 | 灯带（槽） 1.名称:软膜天花 2.做法:细木工板打底（深度≤0.15m）、9.5MM石膏板封面、F型软膜专用扣条、安装LED灯珠、透光软膜。 2.其他：报价需包含脚手架等措施费 |  | m2 | 20.3
18 | 011407001001 | 墙面喷刷涂料 1.名称:墙面恢复（恢复的局部刷乳胶漆） 2.做法:1）水泥砂浆找平； 2）墙面腻子处理两遍； 3）墙面乳胶漆两遍； 3.备注：报价需包含脚手架，施工过程中需注意对室内烟感、原有设备、门窗等进行必要防护。 |  | m2 | 2.15
19 | 011407002001 | 天棚喷刷涂料 1.基层类型:石膏板 2.喷刷涂料部位:吊顶 3.刮腻子要求:界面剂一遍，刮腻子两遍 4.涂料品种、喷刷遍数:乳胶漆两遍 5.备注:报价需包含脚手架等措施费 |  | m2 | 102.43
本页小计
分部分项工程量清单与计价表
工程名称：装饰工程 |  |  | 标段：医疗保障学院培训室装修 |  |  | 第 4 页 共 4 页
序号 | 项目编码 | 项目名称 项目特征 |  | 计量单位 | 工程数量 |  | 金额（元）
[7 empty] | 综合单价 | 合价 | 其中：暂估价
20 | 011504003001 | 暖气罩 1.部位:原暖气片增加暖气罩 2.做法:30×40mm木龙骨框架，12mm厚欧松板打底，15mm厚实木免漆墙板（带隔音）饰面铺贴； 3.备注：木构件刷防火涂料两遍 4.其他：包含①铝合金散热百叶，尺寸现场确认②金属封边条，材质、样式满足甲方需求； 按立面投影面积计算,厚度≤0.18m |  | m2 | 16.16
21 | 011601001001 | 砖砌体拆除 1.名称：砌块墙 2.位置：501与503房间中间隔墙 3.备注：具体位置现场定位，满足后续施工要求，结合现场实际情况，选用适当拆除方式、机械等，避免扰动原有结构，禁止破坏性拆除，拆除时需对现场采取必要的支撑加固等保护措施； 4.其他:施工过程中需注意对室内烟感、原有设备、门窗等进行必要防护。 5.报价需包含脚手架，拆除废料的清理、外运等措施项目费用； |  | m3 | 8.19
22 | 011605002001 | 立面块料拆除 1.名称:拆除原块料踢脚线 2.备注:报价需包含拆除废料的清理、外运等措施项目费用； |  | m2 | 5.79
23 | 011610002001 | 金属门窗拆除 1.部位:501、503房间 2.门窗洞口尺寸:1.2*2.7m 3.备注：保护性拆除门、门套，运输到甲方指定地点。 |  | m2 | 6.48
24 | 011614003001 | 窗台板拆除 1.窗台板尺寸:宽度≤0.18m 2.备注:报价需包含拆除废料的清理、外运等措施项目费用； |  | m | 18.57
25 | 011614006001 | 窗帘轨拆除及安装 1.做法：保护性拆除原窗户窗帘及窗帘轨道并利旧安装（移位） 2.备注：按窗帘轨长度计算，包含窗帘的清洗费用。 |  | m | 18.57
本页小计
合 计

## 表-07 措施项目清单计价汇总表
措施项目清单计价汇总表
工程名称：装饰工程 |  | 标段：医疗保障学院培训室装修 | 第 1 页 共 1 页
序号 | 项目名称 |  |  | 金额（元）
1 | 总价措施项目
2 | 单价措施项目
合 计

## 表-08 总价措施项目清单与计价表
总价措施项目清单与计价表
工程名称：装饰工程 |  | 标段：医疗保障学院培训室装修 |  |  | 第 1 页 共 1 页
序号 | 项目名称 |  | 计算基础 | 费 率（%） |  | 金额（元） | 备注
1 | 夜间施工费 |  |  | 3.64
2 | 二次搬运费 |  |  | 3.28
3 | 冬雨季施工增加费 |  |  | 4.1
4 | 已完工程及设备保护费 |  |  | 0.15
合 计

## 表-09 单价措施项目清单与计价表
单价措施项目清单与计价表
工程名称：装饰工程 |  |  | 标段：医疗保障学院培训室装修 |  |  | 第 1 页 共 1 页
序号 | 项目编码 | 项目名称 项目特征 |  | 计量 单位 | 工程数量 |  | 金额（元）
[7 empty] | 综合单价 | 合价 | 其中：暂估价
本页小计
合 计

## 表-12 规费、税金项目清单与计价表
规费、税金项目清单与计价表
工程名称：装饰工程 |  | 标段：医疗保障学院培训室装修 |  |  | 第 1 页 共 1 页
序号 | 项目名称 |  | 计算基础 | 费率(%) |  | 金额(元)
1 | 规费
1.1 | 安全文明施工费
1.1.1 | 安全施工费 |  | 分部分项工程费+措施项目费+其他项目费-不取规费_合计 | 3.51
1.1.2 | 环境保护费 |  | 分部分项工程费+措施项目费+其他项目费-不取规费_合计 | 0.12
1.1.3 | 文明施工费 |  | 分部分项工程费+措施项目费+其他项目费-不取规费_合计 | 0.1
1.1.4 | 临时设施费 |  | 分部分项工程费+措施项目费+其他项目费-不取规费_合计 | 1.59
1.2 | 社会保险费 |  | 分部分项工程费+措施项目费+其他项目费-不取规费_合计 | 1.52
1.3 | 住房公积金 |  | 分部分项工程费+措施项目费+其他项目费-不取规费_合计 | 0.21
1.5 | 建设项目工伤保险 |  | 分部分项工程费+措施项目费+其他项目费-不取规费_合计 | 0.105
1.6 | 优质优价费 |  | 分部分项工程费+措施项目费+其他项目费-不取规费_合计 | 0
2 | 税金 |  | 分部分项工程费+措施项目费+其他项目费+规费+设备费-不取税金_合计-甲供材料费-甲供主材费-甲供设备费 | 9
合 计