## 表-05 分部分项工程量清单与计价表
分部分项工程量清单与计价表
工程名称：体育场卫生间六 |  |  | 标段：山东第一医科大学（山东省医学科学院）长城路校区学生公寓改造工程 |  |  | 第 1 页 共 3 页
序号 | 项目编码 | 项目名称 项目特征 |  | 计量单位 | 工程数量 |  | 金额（元）
[7 empty] | 综合单价 | 合价 | 其中：暂估价
卫生间拆除
1 | 011601001001 | 砖砌体拆除 1.蹲便地台、砌体、基层等拆除，拆除至图纸要求部位，蹲便器拆除其相关附着物拆除费用综合考虑在内 2.垃圾外运自行考虑 |  | m3 | 3.75
2 | 011604002001 | 立面抹灰层拆除 1.墙面、顶棚涂料、腻子、基层等拆除，拆除至基层，其相关附着物拆除费用综合考虑 2.垃圾外运自行考虑 |  | m2 | 252
3 | 011605001001 | 平面块料拆除 1.地面砖、结合层及基层等拆除，拆除至混凝土楼板，地漏拆除及处理其相关附着物拆除费用综合考虑在内，包含割缝处理 2.垃圾外运自行考虑 |  | m2 | 86.28
4 | 011605002001 | 立面块料拆除 1.墙面砖、结合层及基层等拆除，拆除至墙体，其相关附着物拆除费用综合考虑 2.拆除造成的墙面局部空洞补砌等恢复费用综合考虑 3.垃圾外运自行考虑 |  | m2 | 138.24
5 | 011606003001 | 天棚面龙骨及饰面拆除 1.顶棚龙骨及饰面拆除，饰面材料及附属物拆除综合考虑. 2.垃圾外运自行考虑 |  | m2 | 85.28
6 | 011608002001 | 铲除涂料面 1.墙面、顶棚涂料、腻子、基层铲除 2.垃圾外运自行考虑 |  | m2 | 122.4
7 | 011610001001 | 门窗拆除 1.门窗拆除，拆除部位材料尺寸及附属物综合考虑. 2.垃圾外运自行考虑 |  | 樘 | 4
卫生间改造
地面新建
8 | 010103004001 | 竣工清理 1.竣工清理 2.包含施工完成后的建筑施工垃圾清理、竣工清理及入住前开荒保洁、深度保洁费用，满足入住条件。 |  | 项 | 1
9 | 010904001001 | 楼（地）面卷材防水（楼面） 1.TS-C防水卷材二道(四周上翻300高,做出门口不小于500) 2.刷基层处理剂一道 |  | m2 | 106.88
10 | 011101003001 | 细石混凝土楼地面（楼面） 1.最薄处20厚C20细石混凝土找坡并抹平 2.刷素水泥浆一道 |  | m2 | 85.28
本页小计
分部分项工程量清单与计价表
工程名称：体育场卫生间六 |  |  | 标段：山东第一医科大学（山东省医学科学院）长城路校区学生公寓改造工程 |  |  | 第 2 页 共 3 页
序号 | 项目编码 | 项目名称 项目特征 |  | 计量单位 | 工程数量 |  | 金额（元）
[7 empty] | 综合单价 | 合价 | 其中：暂估价
11 | 011102003001 | 块料楼地面（楼面） 1.8-10厚地面砖,砖背面刮水泥浆粘贴（全瓷防滑地砖浅灰色规格:300X300）,稀水泥浆擦缝 2.20厚1:3干硬性水泥砂浆 3.过门石，管道穿楼板综合考虑 |  | m2 | 85.28
顶面新建
12 | 011407002001 | 天棚喷刷涂料 1. 原天花基层清理干净 2. 5厚耐水腻子分层抹平 3. 表面刷防水乳胶漆二遍 |  | m2 | 85.28
墙面新建
13 | 010903002001 | 墙面涂膜防水 1.1.5厚聚合物水泥防水涂料 |  | m2 | 237.11
14 | 011201001001 | 墙面一般抹灰 1. 6厚1:0.5:2.5水泥石灰砂浆压实抹平 2.7厚1:1:6水泥石灰砂浆 3.2厚配套专用界面剂砂浆批刮 |  | m2 | 237.11
15 | 011204003001 | 块料墙面 1.5厚面砖（300X600(bXh)浅灰色全瓷内墙面砖）,白水泥擦缝或填缝剂填缝 2.3~4厚1:1水泥砂浆加水重20%建筑胶粘结层 3.素水泥浆一道 |  | m2 | 237.11
其他
16 | 010401012001 | 零星砌砖 1.M5.0水泥砂浆砌红砖蹲便池等，含抹灰 |  | m3 | 2.69
17 | 010802001001 | 金属门 1.卫生间门选用成品铝合金门，颜色等由业主定(门更换需拆除旧门，现场复核洞口尺寸后，方可定货或下料加工) 2.部位：卫生间 |  | m2 | 10.56
18 | 011210005001 | 成品隔断 1.隔间隔断参考图集L13J11 101页第一个 2.材质：三聚氰胺板，金属构件 |  | m2 | 58.7
19 | 011505001001 | 洗漱台 1.卫生间洗漱台主要材料石英石挡水板、石英石台面、304不锈钢挡板、304不锈钢支架 2.其余要求详见洗面台参考集L13J11 53页B 灰色石英石台面 3.洗手台台面、支架等制作、安装综合考虑 |  | m2 | 7.3
20 | 011505006001 | 手机搁板 1.卫生间搁板，材质规格根据图纸及建设单位要求综合考虑 |  | 套 | 14
本页小计
分部分项工程量清单与计价表
工程名称：体育场卫生间六 |  |  | 标段：山东第一医科大学（山东省医学科学院）长城路校区学生公寓改造工程 |  |  | 第 3 页 共 3 页
序号 | 项目编码 | 项目名称 项目特征 |  | 计量单位 | 工程数量 |  | 金额（元）
[7 empty] | 综合单价 | 合价 | 其中：暂估价
21 | 011505011001 | 梳妆镜 1.梳妆镜详图参考集L13J11 50页第二个 2.镜子高度一米，底部距地面完成面900 |  | m2 | 14.2
22 | 011505012001 | 挂钩 1.卫生间挂钩，材质规格根据图纸及建设单位要求综合考虑 |  | 个 | 14
本页小计
合 计

## 表-07 材料暂估价一览表
材料暂估价一览表
工程名称：体育场卫生间六 |  | 标段：山东第一医科大学（山东省医学科学院）长城路校区学生公寓改造工程 |  | 第 1 页 共 1 页
序号 | 材料名称、规格、型号 |  | 计量单位 | 单价(元) | 备注

## 表-12 措施项目清单与计价表(一)
措施项目清单与计价表(一)
工程名称：体育场卫生间六 |  |  | 标段：山东第一医科大学（山东省医学科学院）长城路校区学生公寓改造工程 |  |  | 第 1 页 共 1 页
序号 | 项目编码 | 项目名称 |  | 计算基础 | 费 率（%） |  | 金额（元） | 备注
1 | 011707002001 | 夜间施工费
2 | 011707004001 | 二次搬运费
3 | 011707005001 | 冬雨季施工增加费
4 | 011707007001 | 已完工程及设备保护费
合 计

## 表-13 措施项目清单与计价表(二)
措施项目清单与计价表(二)
工程名称：体育场卫生间六 |  |  | 标段：山东第一医科大学（山东省医学科学院）长城路校区学生公寓改造工程 |  |  | 第 1 页 共 1 页
序号 | 项目编码 | 项目名称 项目特征 |  | 计量 单位 | 工程数量 |  | 金额（元）
[7 empty] | 综合单价 | 合价 | 其中：暂估价
1 | 011701001001 | 综合脚手架 1.卫生间改造施工部位的全部措施费用，工作内容自行勘探现场综合考虑，费用包干记取 |  | 项 | 1
本页小计
合 计

## 表-14 其他项目清单与计价汇总表
其他项目清单与计价汇总表
工程名称：体育场卫生间六 |  | 标段：山东第一医科大学（山东省医学科学院）长城路校区学生公寓改造工程 |  | 第 1 页 共 1 页
序号 | 项目名称 |  | 计量单位 | 金额（元） | 备注
1 | 暂列金额 |  | 项 |  | 明细详见表-15
2 | 专业工程暂估价 |  |  | - | 明细详见表-19
3 | 特殊项目暂估价 |  |  |  | 明细详见表-16
4 | 计日工 |  |  |  | 明细详见表-17
5 | 采购保管费
6 | 其他检验试验费
7 | 总承包服务费 |  |  |  | 明细详见表-18
8 | 其他
合 计

## 表-15 暂列金额明细表
暂列金额明细表
工程名称：体育场卫生间六 |  | 标段：山东第一医科大学（山东省医学科学院）长城路校区学生公寓改造工程 |  | 第 1 页 共 1 页
序号 | 项目名称 |  | 计量单位 |  | 暂定金额(元) | 备注
1 | 暂列金额 |  | 项 |  |  | 一般可按分部分项工程费的10%~15%估列
合 计 | [5 empty] | —

## 表-16 特殊项目暂估价表
特殊项目暂估价表
工程名称：体育场卫生间六 |  |  | 标段：山东第一医科大学（山东省医学科学院）长城路校区学生公寓改造工程 |  |  | 第 1 页 共 1 页
序号 | 特殊项目名称 | 内容、范围 |  | 计量单位 | 计算方法 |  | 金额(元) | 备注
合计

## 表-17 计日工表
计 日 工 表
工程名称：体育场卫生间六 |  | 标段：山东第一医科大学（山东省医学科学院）长城路校区学生公寓改造工程 |  |  | 第 1 页 共 1 页
编号 | 项目名称、型号、规格 |  | 单位 | 暂定数量 |  | 综合单价 | 合价
一 | 人工
人工小计
二 | 材料
材料小计
三 | 机械
机械小计
总 计

## 表-18 总承包服务费清单与计价表
总承包服务费清单与计价表
工程名称：体育场卫生间六 |  | 标段：山东第一医科大学（山东省医学科学院）长城路校区学生公寓改造工程 |  | 第 1 页 共 1 页
序号 | 项目名称及服务内容 |  | 项目费用(元) |  | 费率(%) | 金额(元)
1 | 总承包服务费 |  | 0
合 计

## 表-19 专业工程暂估价表
专业工程暂估价表
工程名称：体育场卫生间六 |  | 标段：山东第一医科大学（山东省医学科学院）长城路校区学生公寓改造工程 |  |  | 第 1 页 共 1 页
序号 | 工程名称 |  | 工程内容 | 金额(元) |  | 备注
1
合计

## 表-20 规费、税金项目清单与计价表
规费、税金项目清单与计价表
工程名称：体育场卫生间六 |  | 标段：山东第一医科大学（山东省医学科学院）长城路校区学生公寓改造工程 |  |  | 第 1 页 共 1 页
序号 | 项目名称 |  | 计算基础 | 费率(%) |  | 金额(元)
1 | 规费
1.1 | 安全文明施工费
1.1.1 | 安全施工费 |  | 分部分项工程费+措施项目费+其他项目费-不取规费_合计
1.1.2 | 环境保护费 |  | 分部分项工程费+措施项目费+其他项目费-不取规费_合计
1.1.3 | 文明施工费 |  | 分部分项工程费+措施项目费+其他项目费-不取规费_合计
1.1.4 | 临时设施费 |  | 分部分项工程费+措施项目费+其他项目费-不取规费_合计
1.2 | 社会保险费 |  | 分部分项工程费+措施项目费+其他项目费-不取规费_合计
1.3 | 住房公积金 |  | 分部分项工程费+措施项目费+其他项目费-不取规费_合计
1.5 | 建设项目工伤保险 |  | 分部分项工程费+措施项目费+其他项目费-不取规费_合计
1.6 | 优质优价费 |  | 分部分项工程费+措施项目费+其他项目费-不取规费_合计
2 | 税金 |  | 分部分项工程费+措施项目费+其他项目费+规费+设备费-不取税金_合计-甲供材料费-甲供主材费-甲供设备费
合 计