## 表-05 分部分项工程量清单与计价表
分部分项工程量清单与计价表
工程名称：体育场安装工程 |  |  | 标段：山东第一医科大学（山东省医学科学院）长城路校区学生公寓改造工程 |  |  | 第 1 页 共 12 页
序号 | 项目编码 | 项目名称 项目特征 |  | 计量单位 | 工程数量 |  | 金额（元）
[7 empty] | 综合单价 | 合价 | 其中：暂估价
拆除部分
1 | 011612001001 | 管道拆除 1.名称:管道拆除 2.规格:管径及材质综合考虑 3.说明:含阀门、保温、保护壳等拆除及外运，建筑垃圾自行处理 |  | m | 1787.01
2 | 011612001002 | 管道拆除 1.名称:风管拆除 2.规格:φ320以内 3.说明:含风阀、风口拆除及外运，建筑垃圾自行处理 |  | m2 | 77.51
3 | 011612002001 | 卫生洁具拆除 1.名称:坐便器拆除 2.说明:含外运，建筑垃圾自行处理 |  | 套 | 7
4 | 011612002002 | 卫生洁具拆除 1.名称:小便器拆除 2.说明:含外运，建筑垃圾自行处理 |  | 套 | 70
5 | 011612002003 | 卫生洁具拆除 1.名称:洗手盆、水龙头及大理石台面拆除 2.说明:含外运，建筑垃圾自行处理 |  | 套 | 91
6 | 011612002004 | 卫生洁具拆除 1.名称:热水器拆除拆除 2.说明:含外运，建筑垃圾自行处理 |  | 套 | 1
7 | 011612002005 | 卫生洁具拆除 1.名称:水嘴拆除 2.说明:含外运，建筑垃圾自行处理 |  | 套 | 4
8 | 030404033001 | 风扇 1.名称:排气扇拆除 2.说明:含外运，建筑垃圾自行处理 |  | 台 | 46
9 | 031005001001 | 铸铁散热器拆除 1.名称:铸铁散热器拆除 2.说明:含分支管拆除及外运，建筑垃圾自行处理 |  | 片 | 32
10 | 011613001001 | 电气拆除 1.名称:卫生间电气设备设施拆除及清理 2.种类:拆除内容包括卫生间内开关、插座、灯具、配电箱、等电位箱、信号放大器、穿线管、线等电气设备设施 3.综合考虑拆除清理运输费用、残值回收、利旧设备保管等费用 4.其他:满足现场施工要求。 5.备注：男女卫生间及前室考虑为一间。 |  | 间 | 16
电气部分
本页小计
分部分项工程量清单与计价表
工程名称：体育场安装工程 |  |  | 标段：山东第一医科大学（山东省医学科学院）长城路校区学生公寓改造工程 |  |  | 第 2 页 共 12 页
序号 | 项目编码 | 项目名称 项目特征 |  | 计量单位 | 工程数量 |  | 金额（元）
[7 empty] | 综合单价 | 合价 | 其中：暂估价
11 | 030404017001 | 配电箱 1.名称:控制箱安装 2.规格:原有控制箱 3.安装方式:原有位置明装，综合考虑接线附件等 4.其他：满足设计、验收规范及使用功能要求 |  | 台 | 12
12 | 030411001001 | 配管 1.名称:电气配管 2.材质:JDG16 3.配置形式:敷设方式综合考虑,包含墙体开槽及恢复、线管支吊架等 4.其他：满足设计、验收规范及使用功能要求 |  | m | 516.5
13 | 030411001002 | 配管 1.名称:电气配管 2.材质:JDG25 3.配置形式:敷设方式综合考虑,包含墙体开槽及恢复、线管支吊架等 4.其他：满足设计、验收规范及使用功能要求 |  | m | 290.46
14 | 030411001003 | 配管 1.名称:金属软管 2.规格:符合设计要求 3.其他：满足设计、验收规范及使用功能要求 |  | m | 193.5
15 | 030411004001 | 配线 1.名称:灯具配线 2.配线形式:穿管敷设 3.型号:WDZC-BYJ-2.5 4.其他：满足设计、验收规范要求 |  | m | 1929.3
16 | 030411004002 | 配线 1.名称:电伴热配线 2.配线形式:穿管敷设 3.型号:WDZC-BYJ-4 4.其他：满足设计、验收规范要求 |  | m | 930.6
17 | 030404035001 | 插座 1.名称:插座 2.规格:250V 10A 带保护门 3.安装方式:水管上方0.5m暗装，含接线盒等电气附件 4.其他：满足设计、验收规范及使用功能要求 |  | 个 | 40
本页小计
分部分项工程量清单与计价表
工程名称：体育场安装工程 |  |  | 标段：山东第一医科大学（山东省医学科学院）长城路校区学生公寓改造工程 |  |  | 第 3 页 共 12 页
序号 | 项目编码 | 项目名称 项目特征 |  | 计量单位 | 工程数量 |  | 金额（元）
[7 empty] | 综合单价 | 合价 | 其中：暂估价
18 | 030411004003 | 配线 1.名称:卫生间管道电伴热带 2.配线形式:按照设计要求敷设，接入原有电伴热控制箱 3.规格:符合设计文件要求 4.综合考虑各种电气附件 5.其他：满足设计、验收规范要求 |  | m | 600
19 | 030412001001 | 灯具 1.名称:声控防水防尘灯 2.型号:LED-1*28W 3.吸顶安装 4.接线盒等电气附件综合考虑 5.其他：满足设计、验收规范要求 |  | 套 | 58
20 | 030404034001 | 照明开关 1.名称:单联防溅开关 2.规格:250V 10A 3.安装方式:底距地1.3m暗装，含接线盒等电气附件 4.其他：满足设计、验收规范及使用功能要求 |  | 个 | 22
21 | 030404031001 | 小电器 1.名称:紧急求救按钮 2.规格:符合设计及使用要求 3.包含接线盒等安装 4.底距地0.5m安装 5.其他：满足设计、验收规范及使用功能要求 |  | 个 | 8
22 | 030404031002 | 小电器 1.名称:紧急报警器 2.规格:符合设计及使用要求 3.包含接线盒等安装 4.底距地2.5m明装 5.其他：满足设计、验收规范及使用功能要求 |  | 个 | 4
23 | 030411004004 | 配线 1.名称:紧急求助配线 2.配线形式:穿管敷设 3.型号:RVV-2*2.5 4.其他：满足设计、验收规范要求 |  | m | 116.64
24 | 030414002001 | 送配电装置系统 1.名称:卫生间电气系统调试 2.满足各宿舍卫生间用电使用要求 |  | 系统 | 1
给水部分
本页小计
分部分项工程量清单与计价表
工程名称：体育场安装工程 |  |  | 标段：山东第一医科大学（山东省医学科学院）长城路校区学生公寓改造工程 |  |  | 第 4 页 共 12 页
序号 | 项目编码 | 项目名称 项目特征 |  | 计量单位 | 工程数量 |  | 金额（元）
[7 empty] | 综合单价 | 合价 | 其中：暂估价
25 | 031001006001 | 塑料管 1.安装部位:室内 2.介质:自来水 3.材质、规格:PPR冷水管De20 4.连接形式:热熔连接 5.压力试验及吹、洗设计要求:满足设计及施工验收规范要求，含管卡、打压、消毒、清洗、打洞、堵洞、套管等 |  | m | 72.03
26 | 031001006002 | 塑料管 1.安装部位:室内 2.介质:自来水 3.材质、规格:PPR冷水管De25 4.连接形式:热熔连接 5.压力试验及吹、洗设计要求:满足设计及施工验收规范要求，含管卡、打压、消毒、清洗、打洞、堵洞、套管等 |  | m | 28.41
27 | 031001006003 | 塑料管 1.安装部位:室内 2.介质:自来水 3.材质、规格:PPR冷水管De32 4.连接形式:热熔连接 5.压力试验及吹、洗设计要求:满足设计及施工验收规范要求，含管、卡、打压、消毒、清洗、打洞、堵、洞套管等 |  | m | 131.88
28 | 031001006004 | 塑料管 1.安装部位:室内 2.介质:自来水 3.材质、规格:PPR冷水管De40 4.连接形式:热熔连接 5.压力试验及吹、洗设计要求:满足设计及施工验收规范要求，含管卡、打压、消毒、清洗、打洞、堵洞、套管等 |  | m | 124.45
29 | 031001006005 | 塑料管 1.安装部位:室内 2.介质:自来水 3.材质、规格:PPR冷水管De50 4.连接形式:热熔连接 5.压力试验及吹、洗设计要求:满足设计及施工验收规范要求，含管卡、打压、消毒、清洗、打洞、堵洞、套管等 |  | m | 32.73
30 | 031001006006 | 塑料管 1.安装部位:室内 2.介质:自来水 3.材质、规格:PPR冷水管De63 4.连接形式:热熔连接 5.压力试验及吹、洗设计要求:满足设计及施工验收规范要求，含管卡、打压、消毒、清洗、打洞、堵洞、套管等 |  | m | 141.25
本页小计
分部分项工程量清单与计价表
工程名称：体育场安装工程 |  |  | 标段：山东第一医科大学（山东省医学科学院）长城路校区学生公寓改造工程 |  |  | 第 5 页 共 12 页
序号 | 项目编码 | 项目名称 项目特征 |  | 计量单位 | 工程数量 |  | 金额（元）
[7 empty] | 综合单价 | 合价 | 其中：暂估价
31 | 031001007001 | 复合管 1.安装部位:与引入管对接 2.介质:给水 3.材质、规格:衬塑焊接钢管 DN50 4.连接形式:丝接 5.压力试验及吹、洗设计要求:满足设计及施工验收规范要求，含管卡、打压、消毒、清洗、打洞、堵洞、套管等 |  | m | 85.68
32 | 031001007002 | 复合管 1.安装部位:与引入管对接 2.介质:给水 3.材质、规格:衬塑焊接钢管 DN20 4.连接形式:丝接 5.压力试验及吹、洗设计要求:满足设计及施工验收规范要求，含管卡、打压、消毒、清洗、打洞、堵洞、套管等 |  | m | 25.86
33 | 031001007003 | 复合管 1.安装部位:与引入管对接 2.介质:给水 3.材质、规格:衬塑焊接钢管 DN32 5.压力试验及吹、洗设计要求:满足设计及施工验收规范要求，含管卡、打压、消毒、清洗、打洞、堵洞、套管等 |  | m | 97.37
34 | 031001007004 | 复合管 1.安装部位:与引入管对接 2.介质:给水 3.材质、规格:衬塑焊接钢管 DN25 5.压力试验及吹、洗设计要求:满足设计及施工验收规范要求，含管卡、打压、消毒、清洗、打洞、堵洞、套管等 |  | m | 9.89
35 | 031003001001 | 螺纹阀门 1、类型:塑料阀门 2、规格型号:DN50 3、连接方式:螺纹连接 4、其他:按图纸及设计要求施工。 |  | 个 | 20
36 | 031003001002 | 螺纹阀门 1、类型:塑料阀门 2、规格型号:DN32 3、连接方式:螺纹连接 4、其他:按图纸及设计要求施工。 |  | 个 | 15
37 | 031003001003 | 螺纹阀门 1、类型:塑料阀门 2、规格型号:DN20 3、连接方式:螺纹连接 4、其他:按图纸及设计要求施工。 |  | 个 | 4
38 | 031201001001 | 管道刷油 1.油漆品种:防火漆 2.涂刷遍数、漆膜厚度:二道 |  | m2 | 224.71
本页小计
分部分项工程量清单与计价表
工程名称：体育场安装工程 |  |  | 标段：山东第一医科大学（山东省医学科学院）长城路校区学生公寓改造工程 |  |  | 第 6 页 共 12 页
序号 | 项目编码 | 项目名称 项目特征 |  | 计量单位 | 工程数量 |  | 金额（元）
[7 empty] | 综合单价 | 合价 | 其中：暂估价
39 | 031208002001 | 管道绝热 1.绝热材料品种:难燃型B1级闭孔橡塑 2.绝热厚度:40mm 3.管道外径:≤φ57 |  | m3 | 3.79
40 | 031208002002 | 管道绝热 1.绝热材料品种:难燃型B1级闭孔橡塑 2.绝热厚度:40mm 3.管道外径:≤φ133 |  | m3 | 1.96
41 | 031208007001 | 防潮层、保护层 1.材料:PAP保护外壳 2.厚度:0.5mm |  | m2 | 224.71
排水部分
42 | 010101007001 | 管沟土方 1.土壤类别:综合考虑 2.管外径:DE160以内 3.挖沟深度:1米以内 4.回填要求:满足设计及业主要求 5.备注：含挖填土、土方外运等全部工作内容 |  | m | 502.55
43 | 031001005001 | 铸铁管 1.安装部位:屋面通气管 2.介质:排水 3.材质、规格:柔性接口机制抗震铸铁管 DN100 4.连接形式:见相关设计、规范要求 5.接口材料:见相关设计、规范要求 6.压力试验及吹、洗设计要求:见相关设计、规范要求 6.备注:综合考虑管卡、管件、通气帽、管道支架，打洞、封堵、套管、通气帽等满足工程使用要求的全部工作内容 |  | m | 2.4
44 | 031001005002 | 铸铁管 1.安装部位:一层排水 2.介质:排水 3.材质、规格:铸铁管 DN150 4.连接形式:详见设计说明 5..压力试验及吹、洗设计要求:通水、通球试验等见相关设计、规范要求 6.备注:综合考虑管卡、管件、管道支架，打洞、封堵、套管等满足工程使用要求的全部工作内容； |  | m | 79.62
本页小计
分部分项工程量清单与计价表
工程名称：体育场安装工程 |  |  | 标段：山东第一医科大学（山东省医学科学院）长城路校区学生公寓改造工程 |  |  | 第 7 页 共 12 页
序号 | 项目编码 | 项目名称 项目特征 |  | 计量单位 | 工程数量 |  | 金额（元）
[7 empty] | 综合单价 | 合价 | 其中：暂估价
45 | 031001005003 | 铸铁管 1.安装部位:一层排水 2.介质:排水 3.材质、规格:铸铁管 DN75 4.连接形式:详见设计说明 5..压力试验及吹、洗设计要求:通水、通球试验等见相关设计、规范要求 6.备注:综合考虑管卡、管件、管道支架，打洞、封堵、套管等满足工程使用要求的全部工作内容； |  | m | 156.41
46 | 031001005004 | 铸铁管 1.安装部位:一层排水 2.介质:排水 3.材质、规格:铸铁管 DN50 4.连接形式:详见设计说明 5..压力试验及吹、洗设计要求:通水、通球试验等见相关设计、规范要求 6.备注:综合考虑管卡、管件、管道支架，打洞、封堵、套管等满足工程使用要求的全部工作内容； |  | m | 123.85
47 | 031001005005 | 铸铁管 1.安装部位:一层排水 2.介质:排水 3.材质、规格:铸铁管 DN100 4.连接形式:详见设计说明 5..压力试验及吹、洗设计要求:通水、通球试验等见相关设计、规范要求 6.备注:综合考虑管卡、管件、管道支架，打洞、封堵、套管等满足工程使用要求的全部工作内容； |  | m | 264.93
48 | 031001006007 | 塑料管 1.安装部位:室内 2.介质:排水 3.材质、规格:PVC-U、De110 4.连接形式:粘接 5..压力试验及吹、洗设计要求:通水、通球试验等见相关设计、规范要求 6.备注:综合考虑管卡、管件、管道支架，打洞、封堵、套管、通气帽等满足工程使用要求的全部工作内容； |  | m | 180.91
49 | 031001006008 | 塑料管 1.安装部位:室内 2.介质:排水 3.材质、规格:PVC-U、De75 4.连接形式:粘接 5..压力试验及吹、洗设计要求:通水、通球试验等见相关设计、规范要求 6.备注:综合考虑管卡、管件、管道支架，打洞、封堵、套管、通气帽等满足工程使用要求的全部工作内容； |  | m | 152.27
本页小计
分部分项工程量清单与计价表
工程名称：体育场安装工程 |  |  | 标段：山东第一医科大学（山东省医学科学院）长城路校区学生公寓改造工程 |  |  | 第 8 页 共 12 页
序号 | 项目编码 | 项目名称 项目特征 |  | 计量单位 | 工程数量 |  | 金额（元）
[7 empty] | 综合单价 | 合价 | 其中：暂估价
50 | 031001006009 | 塑料管 1.安装部位:室内 2.介质:排水 3.材质、规格:PVC-U、De50 4.连接形式:粘接 5..压力试验及吹、洗设计要求:通水、通球试验等见相关设计、规范要求 6.备注:综合考虑管卡、管件、管道支架，打洞、封堵、套管等满足工程使用要求的全部工作内容； |  | m | 76.63
51 | 031004003001 | 洗脸盆 1.材质:陶瓷 2.规格、类型:自闭式水嘴洗手盆 3.组装形式:成套，安装参考L13S1-P38,包括配套五金 3.备注:综合考虑水龙头、角阀、软管、下水、支撑架等全部附件安装及下水口处孔洞预留、封堵，颜色样式满足甲方要求以及图纸设计 |  | 组 | 87
52 | 031004003002 | 洗脸盆 1.材质:陶瓷 2.规格、类型:无障碍洗手盆 3.组装形式:成套，安装参考L13S1-P38,包括配套五金 3.备注:综合考虑红外感应龙头及配件、角阀、软管、下水、支撑架等全部附件安装及下水口处孔洞预留、封堵，颜色样式满足甲方要求以及图纸设计 |  | 组 | 4
53 | 031004006001 | 大便器 1.材质:陶瓷 2.规格、类型:液压脚踏冲洗阀蹲便器 3.组装形式:成套，安装参考L13S1-P107,包括配套五金 4.附件名称、数量:综合考虑脚踏阀、下水管等全部附件安装及下水口处孔洞预留、封堵，颜色样式满足甲方要求以及图纸设计 |  | 组 | 106
54 | 031004006002 | 大便器 1.材质:陶瓷 2.规格、类型:坐便器 3.组装形式:成套，安装参考L13S1-P91,包括配套五金 4.附件名称、数量:综合考虑角阀、软管、下水、残卫扶手等全部附件安装及下水口处孔洞预留、封堵，颜色样式满足甲方要求以及图纸设计 |  | 组 | 8
本页小计
分部分项工程量清单与计价表
工程名称：体育场安装工程 |  |  | 标段：山东第一医科大学（山东省医学科学院）长城路校区学生公寓改造工程 |  |  | 第 9 页 共 12 页
序号 | 项目编码 | 项目名称 项目特征 |  | 计量单位 | 工程数量 |  | 金额（元）
[7 empty] | 综合单价 | 合价 | 其中：暂估价
55 | 031004007001 | 小便器 1.材质:陶瓷 2.规格、类型:感应式冲洗阀壁挂小便器 3.组装形式:成套，安装参考L13S1-P133,包括配套五金 4.附件名称、数量:综合考虑感应控制器、角阀、软管、下水、支撑架等全部附件安装及下水口处孔洞预留、封堵，颜色样式满足甲方要求以及图纸设计 |  | 组 | 81
56 | 031004014001 | 给、排水附(配)件 1.名称:拖布池水龙头 2.型号、规格:DN20 3.说明:样式满足甲方要求以及图纸设计 |  | 个 | 4
57 | 031004014002 | 给、排水附(配)件 1.名称:防涸防返溢地漏 2.型号、规格:箅子均为镀铬制品 DN50 3.说明:包括配套五金、样式满足甲方要求以及图纸设计 |  | 个 | 57
58 | 031004014003 | 给、排水附(配)件 1.名称:清扫口 2.型号、规格:DN75 3.说明:样式满足甲方要求以及图纸设计 |  | 个 | 10
59 | 031004014004 | 给、排水附(配)件 1.名称:清扫口 2.型号、规格:DN100 3.说明:样式满足甲方要求以及图纸设计 |  | 个 | 38
60 | 031004014005 | 给、排水附(配)件 1.名称:清扫口 2.型号、规格:DN160 3.说明:样式满足甲方要求以及图纸设计 |  | 个 | 4
61 | 031201001002 | 管道刷油 1.油漆品种:防锈漆 2.涂刷遍数、漆膜厚度:二道 3.标志色方式、品种:相近设计说明 |  | m2 | 1.72
62 | 031201001003 | 管道刷油 1.油漆品种:银粉面漆 2.涂刷遍数、漆膜厚度:二道 |  | m2 | 1.72
63 | 031202008001 | 埋地管道防腐蚀 1.名称:钢管埋地管道防腐 2.做法：详见图纸设计说明 |  | m2 | 196.35
暖气部分
本页小计
分部分项工程量清单与计价表
工程名称：体育场安装工程 |  |  | 标段：山东第一医科大学（山东省医学科学院）长城路校区学生公寓改造工程 |  |  | 第 10 页 共 12 页
序号 | 项目编码 | 项目名称 项目特征 |  | 计量单位 | 工程数量 |  | 金额（元）
[7 empty] | 综合单价 | 合价 | 其中：暂估价
64 | 031005001002 | 铸铁散热器 1.型号、规格:TFD2-6-8型铸铁辐射对流散热器(18片） 2.安装方式:具体参数及安装参图集对流散热器,L13N1 3.备注：拆除原有暖气片后除锈、刷漆（刷银粉两遍），翻新后重新安装，不换新。综合考虑暖气片安装所需要更换的对丝、管件等全部工作内容。施工自行勘查现场综合考虑报价 |  | 组 | 8
65 | 031005001003 | 铸铁散热器 1.型号、规格:TFD2-6-8型铸铁辐射对流散热器(17片） 2.安装方式:具体参数及安装参图集对流散热器,L13N1 3.备注：拆除原有暖气片后除锈、刷漆（刷银粉两遍），翻新后重新安装，不换新。含暖气片分支管拆除安装。综合考虑暖气片安装所需要更换的对丝、管件等全部工作内容。施工自行勘查现场综合考虑报价 |  | 组 | 2
66 | 031005001004 | 铸铁散热器 1.型号、规格:TFD2-6-8型铸铁辐射对流散热器(16片） 2.安装方式:具体参数及安装参图集对流散热器,L13N1 3.备注：拆除原有暖气片后除锈、刷漆（刷银粉两遍），翻新后重新安装，不换新。含暖气片分支管拆除安装。综合考虑暖气片安装所需要更换的对丝、管件等全部工作内容。施工自行勘查现场综合考虑报价 |  | 组 | 4
67 | 031005001005 | 铸铁散热器 1.型号、规格:TFD2-6-8型铸铁辐射对流散热器(15片） 2.安装方式:具体参数及安装参图集对流散热器,L13N1 3.备注：拆除原有暖气片后除锈、刷漆（刷银粉两遍），翻新后重新安装，不换新。含暖气片分支管拆除安装。综合考虑暖气片安装所需要更换的对丝、管件等全部工作内容。施工自行勘查现场综合考虑报价 |  | 组 | 6
本页小计
分部分项工程量清单与计价表
工程名称：体育场安装工程 |  |  | 标段：山东第一医科大学（山东省医学科学院）长城路校区学生公寓改造工程 |  |  | 第 11 页 共 12 页
序号 | 项目编码 | 项目名称 项目特征 |  | 计量单位 | 工程数量 |  | 金额（元）
[7 empty] | 综合单价 | 合价 | 其中：暂估价
68 | 031005001006 | 铸铁散热器 1.型号、规格:TFD2-6-8型铸铁辐射对流散热器(14片） 2.安装方式:具体参数及安装参图集对流散热器,L13N1 3.备注：拆除原有暖气片后除锈、刷漆（刷银粉两遍），翻新后重新安装，不换新。含暖气片分支管拆除安装。综合考虑暖气片安装所需要更换的对丝、管件等全部工作内容。施工自行勘查现场综合考虑报价 |  | 组 | 8
69 | 031005001007 | 铸铁散热器 1.型号、规格:TFD2-6-8型铸铁辐射对流散热器(12片） 2.安装方式:具体参数及安装参图集对流散热器,L13N1 3.备注：拆除原有暖气片后除锈、刷漆（刷银粉两遍），翻新后重新安装，不换新。含暖气片分支管拆除安装。综合考虑暖气片安装所需要更换的对丝、管件等全部工作内容。施工自行勘查现场综合考虑报价 |  | 组 | 2
70 | 031005001008 | 铸铁散热器 1.型号、规格:TFD2-6-8型铸铁辐射对流散热器(10片） 2.安装方式:具体参数及安装参图集对流散热器,L13N1 3.备注：拆除原有暖气片后除锈、刷漆（刷银粉两遍），翻新后重新安装，不换新。含暖气片分支管拆除安装。综合考虑暖气片安装所需要更换的对丝、管件等全部工作内容。施工自行勘查现场综合考虑报价 |  | 组 | 2
71 | 031009001001 | 采暖工程系统调试 |  | 系统 | 1
通风部分
72 | 030404033002 | 风扇 1.名称:卫生间排风器 2.型号:BLD-300(带止回阀)；风量:300m3/h；风压:220Pa；功率:0.040KW 3.安装形式：吊装，综合考虑支吊架安装，根据现场情况接入原排风扇控制箱或控制开关。 |  | 台 | 24
73 | 030404033003 | 风扇 1.名称:卫生间排风器 2.型号:BLD-400(带止回阀)；风量:400m3/h；风压:250Pa；功率:0.040KW 3.安装形式：吊装，综合考虑支吊架安装，根据现场情况接入原排风扇控制箱或控制开关。 |  | 台 | 10
本页小计
分部分项工程量清单与计价表
工程名称：体育场安装工程 |  |  | 标段：山东第一医科大学（山东省医学科学院）长城路校区学生公寓改造工程 |  |  | 第 12 页 共 12 页
序号 | 项目编码 | 项目名称 项目特征 |  | 计量单位 | 工程数量 |  | 金额（元）
[7 empty] | 综合单价 | 合价 | 其中：暂估价
74 | 030404033004 | 风扇 1.名称:卫生间排风器 2.型号:BLD-700(带止回阀)；风量:700m3/h；风压:100Pa；功率:0.040KW 3.安装形式：吊装，综合考虑支吊架安装，根据现场情况接入原排风扇控制箱或控制开关。 |  | 台 | 12
75 | 030702001001 | 碳钢通风管道 1.名称:卫生间排风风管 2.材质:镀锌钢板 3.形状:圆形 4.规格:≤320mm 5.板材厚度:0.6mm 6.管件、法兰等附件及支架设计要求:见相关设计、规范要求 7.接口形式:咬口连接 8含防火封堵、含支架、具有防震、防滑动的防护措施、过墙打洞堵洞等。 |  | m2 | 73.74
76 | 030702008001 | 柔性软风管 1.材质:帆布软连接 |  | m2 | 3.77
77 | 030703007001 | 碳钢风口、散流器、百叶窗 1.名称:防雨百叶风口 2.配套风管尺寸:φ200 3.备注：根据现场情况，综合考虑现场开洞 |  | 个 | 14
78 | 030703007002 | 碳钢风口、散流器、百叶窗 1.名称:防雨百叶风口 2.配套风管尺寸:φ250 3.备注：根据现场情况，综合考虑现场开洞 |  | 个 | 8
79 | 030704001001 | 通风工程检测、调试 |  | 系统 | 1
本页小计
合 计

## 表-07 材料暂估价一览表
材料暂估价一览表
工程名称：体育场安装工程 |  | 标段：山东第一医科大学（山东省医学科学院）长城路校区学生公寓改造工程 |  | 第 1 页 共 1 页
序号 | 材料名称、规格、型号 |  | 计量单位 | 单价(元) | 备注

## 表-12 措施项目清单与计价表(一)
措施项目清单与计价表(一)
工程名称：体育场安装工程 |  |  | 标段：山东第一医科大学（山东省医学科学院）长城路校区学生公寓改造工程 |  |  | 第 1 页 共 1 页
序号 | 项目编码 | 项目名称 |  | 计算基础 | 费 率（%） |  | 金额（元） | 备注
1 | 031302002001 | 夜间施工费
2 | 031302004001 | 二次搬运费
3 | 031302005001 | 冬雨季施工增加费
4 | 031302006001 | 已完工程及设备保护费
合 计

## 表-13 措施项目清单与计价表(二)
措施项目清单与计价表(二)
工程名称：体育场安装工程 |  |  | 标段：山东第一医科大学（山东省医学科学院）长城路校区学生公寓改造工程 |  |  | 第 1 页 共 1 页
序号 | 项目编码 | 项目名称 项目特征 |  | 计量 单位 | 工程数量 |  | 金额（元）
[7 empty] | 综合单价 | 合价 | 其中：暂估价
1 | 031301017001 | 脚手架搭拆 |  | 项 | 1
本页小计
合 计

## 表-14 其他项目清单与计价汇总表
其他项目清单与计价汇总表
工程名称：体育场安装工程 |  | 标段：山东第一医科大学（山东省医学科学院）长城路校区学生公寓改造工程 |  | 第 1 页 共 1 页
序号 | 项目名称 |  | 计量单位 | 金额（元） | 备注
1 | 暂列金额 |  | 项 |  | 明细详见表-15
2 | 暂估材料价
3 | 专业工程暂估价 |  |  | - | 明细详见表-19
4 | 发包人分包的专业工程暂估价
5 | 特殊项目暂估价 |  |  |  | 明细详见表-16
6 | 计日工 |  |  |  | 明细详见表-17
7 | 采购保管费
8 | 其他检验试验费
9 | 总承包服务费 |  |  |  | 明细详见表-18
10 | 其他
合 计

## 表-15 暂列金额明细表
暂列金额明细表
工程名称：体育场安装工程 |  | 标段：山东第一医科大学（山东省医学科学院）长城路校区学生公寓改造工程 |  | 第 1 页 共 1 页
序号 | 项目名称 |  | 计量单位 |  | 暂定金额(元) | 备注
1 | 暂列金额 |  | 项 |  |  | 一般可按分部分项工程费的10%~15%估列
合 计 | [5 empty] | —

## 表-16 特殊项目暂估价表
特殊项目暂估价表
工程名称：体育场安装工程 |  |  | 标段：山东第一医科大学（山东省医学科学院）长城路校区学生公寓改造工程 |  |  | 第 1 页 共 1 页
序号 | 特殊项目名称 | 内容、范围 |  | 计量单位 | 计算方法 |  | 金额(元) | 备注
合计

## 表-17 计日工表
计 日 工 表
工程名称：体育场安装工程 |  | 标段：山东第一医科大学（山东省医学科学院）长城路校区学生公寓改造工程 |  |  | 第 1 页 共 1 页
编号 | 项目名称、型号、规格 |  | 单位 | 暂定数量 |  | 综合单价 | 合价
一 | 人工
人工小计
二 | 材料
材料小计
三 | 机械
机械小计
总 计

## 表-18 总承包服务费清单与计价表
总承包服务费清单与计价表
工程名称：体育场安装工程 |  | 标段：山东第一医科大学（山东省医学科学院）长城路校区学生公寓改造工程 |  | 第 1 页 共 1 页
序号 | 项目名称及服务内容 |  | 项目费用(元) |  | 费率(%) | 金额(元)
1 | 总承包服务费 |  | 0
合 计

## 表-19 专业工程暂估价表
专业工程暂估价表
工程名称：体育场安装工程 |  | 标段：山东第一医科大学（山东省医学科学院）长城路校区学生公寓改造工程 |  |  | 第 1 页 共 1 页
序号 | 工程名称 |  | 工程内容 | 金额(元) |  | 备注
1
合计

## 表-20 规费、税金项目清单与计价表
规费、税金项目清单与计价表
工程名称：体育场安装工程 |  | 标段：山东第一医科大学（山东省医学科学院）长城路校区学生公寓改造工程 |  |  | 第 1 页 共 1 页
序号 | 项目名称 |  | 计算基础 | 费率(%) |  | 金额(元)
1 | 规费
1.1 | 安全文明施工费
1.1.1 | 安全施工费 |  | 分部分项工程费+措施项目费+其他项目费-不取规费_合计
1.1.2 | 环境保护费 |  | 分部分项工程费+措施项目费+其他项目费-不取规费_合计
1.1.3 | 文明施工费 |  | 分部分项工程费+措施项目费+其他项目费-不取规费_合计
1.1.4 | 临时设施费 |  | 分部分项工程费+措施项目费+其他项目费-不取规费_合计
1.2 | 社会保险费 |  | 分部分项工程费+措施项目费+其他项目费-不取规费_合计
1.3 | 住房公积金 |  | 分部分项工程费+措施项目费+其他项目费-不取规费_合计
1.5 | 建设项目工伤保险 |  | 分部分项工程费+措施项目费+其他项目费-不取规费_合计
1.6 | 优质优价费 |  | 分部分项工程费+措施项目费+其他项目费-不取规费_合计
2 | 税金 |  | 分部分项工程费+措施项目费+其他项目费+规费+设备费-不取税金_合计-甲供材料费-甲供主材费-甲供设备费
合 计