## 表-05 分部分项工程量清单与计价表
分部分项工程量清单与计价表
工程名称：采暖维修-泰安校区 |  |  | 标段：2025-2026年供暖系统维修项目 |  |  | 第 1 页 共 17 页
序号 | 项目编码 | 项目名称 项目特征 |  | 计量单位 | 工程数量 |  | 金额（元）
[7 empty] | 综合单价 | 合价 | 其中：暂估价
拆除部分
1 | 031001001001 | 拆除管道 1.安装部位:室内、外及泵房 2.介质:热水 3.材质:镀锌钢管、钢管 4.规格、压力等级:DN25内 5.连接形式:螺纹连接或焊接 6.备注:含管件、保温层、保护层等根据现场情况拆除，拆除后施工单位自行处理，清理现场 |  | m | 60
2 | 031001001002 | 拆除管道 1.安装部位:室内、外及泵房 2.介质:热水 3.材质:镀锌钢管、钢管 4.规格、压力等级:DN50内 5.连接形式:螺纹连接或焊接 6.备注:含管件、保温层、保护层等根据现场情况拆除，拆除后施工单位自行处理，清理现场 |  | m | 60
3 | 031001001003 | 拆除管道 1.安装部位:室内、外及泵房 2.介质:热水 3.材质:镀锌钢管、钢管 4.规格、压力等级:DN100内 5.连接形式:螺纹连接或焊接 6.备注:含管件、保温层、保护层等根据现场情况拆除，拆除后施工单位自行处理，清理现场 |  | m | 230
4 | 031001001004 | 拆除管道 1.安装部位:室内、外及泵房 2.介质:热水 3.材质:镀锌钢管、钢管 4.规格、压力等级:DN150内 5.连接形式:螺纹连接或焊接 6.备注:含管件、保温层、保护层等根据现场情况拆除，拆除后施工单位自行处理，清理现场 |  | m | 30
5 | 031001001005 | 拆除管道 1.安装部位:室内、外及泵房 2.介质:热水 3.材质:镀锌钢管、钢管 4.规格、压力等级:DN200内 5.连接形式:螺纹连接或焊接 6.备注:含管件、保温层、保护层等根据现场情况拆除，拆除后施工单位自行处理，清理现场 |  | m | 10
本页小计
分部分项工程量清单与计价表
工程名称：采暖维修-泰安校区 |  |  | 标段：2025-2026年供暖系统维修项目 |  |  | 第 2 页 共 17 页
序号 | 项目编码 | 项目名称 项目特征 |  | 计量单位 | 工程数量 |  | 金额（元）
[7 empty] | 综合单价 | 合价 | 其中：暂估价
6 | 031001001006 | 拆除管道 1.安装部位:室内及泵房 2.介质:热水 3.材质:镀锌钢管、钢管 4.规格、压力等级:DN250内 5.连接形式:螺纹连接或焊接 6.备注:含管件、保温层、保护层等根据现场情况拆除，拆除后施工单位自行处理，清理现场 |  | m | 20
7 | 031001001007 | 拆除管道 1.安装部位:室内、外及泵房 2.介质:热水 3.材质:镀锌钢管、钢管 4.规格、压力等级:DN300内 5.连接形式:螺纹连接或焊接 6.备注:含管件、保温层、保护层等根据现场情况拆除，拆除后施工单位自行处理，清理现场 |  | m | 20
8 | 031001002007 | 拆除管道 1.安装部位:室内、外 2.介质:热水 3.材质:钢管 4.规格、压力等级:DN350内 5.连接形式:螺纹连接或焊接 6.备注:含管件、保温层、保护层等根据现场情况拆除，拆除后施工单位自行处理，清理现场 |  | m | 20
9 | 031001002008 | 拆除管道 1.安装部位:室内、外 2.介质:热水 3.材质:钢管 4.规格、压力等级:DN400内 5.连接形式:螺纹连接或焊接 6.备注:含管件、保温层、保护层等根据现场情况拆除，拆除后施工单位自行处理，清理现场 |  | m | 20
10 | 031003001001 | 拆除螺纹阀门 1.类型:螺纹阀门 2.规格、压力等级:φ10 3.连接形式:螺纹连接 4.备注:含保温层、保护层等根据现场情况拆除，拆除后施工单位自行处理，清理现场 |  | 个 | 100
11 | 031003001002 | 拆除螺纹阀门 1.类型:螺纹阀门 2.规格、压力等级:DN25内 3.连接形式:螺纹连接 4.备注:含保温层、保护层等根据现场情况拆除，拆除后施工单位自行处理，清理现场 |  | 个 | 140
本页小计
分部分项工程量清单与计价表
工程名称：采暖维修-泰安校区 |  |  | 标段：2025-2026年供暖系统维修项目 |  |  | 第 3 页 共 17 页
序号 | 项目编码 | 项目名称 项目特征 |  | 计量单位 | 工程数量 |  | 金额（元）
[7 empty] | 综合单价 | 合价 | 其中：暂估价
12 | 031003001003 | 拆除螺纹阀门 1.类型:螺纹阀门 2.规格、压力等级:DN50以内 3.连接形式:螺纹连接 4.备注:含保温层、保护层等根据现场情况拆除，拆除后施工单位自行处理，清理现场 |  | 个 | 1
13 | 031003003001 | 拆除法兰阀门 1.类型:法兰阀门 2.规格、压力等级:DN25以内 3.备注:含保温层、保护层等根据现场情况拆除，拆除后施工单位自行处理，清理现场 |  | 个 | 5
14 | 031003003002 | 拆除法兰阀门 1.类型:法兰阀门 2.规格、压力等级:DN50以内 3.备注:含保温层、保护层等根据现场情况拆除，拆除后施工单位自行处理，清理现场 |  | 个 | 10
15 | 031003003003 | 拆除法兰阀门 1.类型:法兰阀门 2.规格、压力等级:DN100以内 3.备注:含保温层、保护层等根据现场情况拆除，拆除后施工单位自行处理，清理现场 |  | 个 | 15
16 | 031003003004 | 拆除法兰阀门 1.类型:法兰阀门 2.规格、压力等级:DN150以内 3.备注:含保温层、保护层等根据现场情况拆除，拆除后施工单位自行处理，清理现场 |  | 个 | 10
17 | 031003003005 | 拆除法兰阀门 1.类型:法兰阀门 2.规格、压力等级:DN200 3.备注:含保温层、保护层等根据现场情况拆除，拆除后施工单位自行处理，清理现场 |  | 个 | 10
18 | 031003003006 | 拆除法兰阀门 1.类型:法兰阀门 2.规格、压力等级:DN250 3.备注:含保温层、保护层等根据现场情况拆除，拆除后施工单位自行处理，清理现场 |  | 个 | 5
本页小计
分部分项工程量清单与计价表
工程名称：采暖维修-泰安校区 |  |  | 标段：2025-2026年供暖系统维修项目 |  |  | 第 4 页 共 17 页
序号 | 项目编码 | 项目名称 项目特征 |  | 计量单位 | 工程数量 |  | 金额（元）
[7 empty] | 综合单价 | 合价 | 其中：暂估价
19 | 031003011001 | 拆除法兰 1.材质:碳钢 2.规格、压力等级:DN50内 3.连接形式:焊接 4.备注:含保温层、保护层等根据现场情况拆除，拆除后施工单位自行处理，清理现场 |  | 副 | 11
20 | 031003011002 | 拆除法兰 1.材质:碳钢 2.规格、压力等级:DN100以内 3.连接形式:焊接 4.备注:含保温层、保护层等根据现场情况拆除，拆除后施工单位自行处理，清理现场 |  | 副 | 7
21 | 031003011003 | 拆除法兰 1.材质:碳钢 2.规格、压力等级:DN200以内 3.连接形式:焊接 4.备注:含保温层、保护层等根据现场情况拆除，拆除后施工单位自行处理，清理现场 |  | 副 | 15
22 | 031003011004 | 拆除法兰 1.材质:碳钢 2.规格、压力等级:DN300以内 3.连接形式:焊接 4.备注:含保温层、保护层等根据现场情况拆除，拆除后施工单位自行处理，清理现场 |  | 副 | 5
23 | 031001006001 | 拆除塑料管 1.安装部位:室内 2.介质:热水 3.规格、压力等级:D25以内 4.连接形式:热熔连接 5.备注:含管件、保温层、保护层等根据现场情况拆除，拆除后施工单位自行处理，清理现场 |  | m | 400
24 | 031005001001 | 拆除铸铁散热器 1.型号、规格:整组拆除 2.安装方式:挂墙安装或落地安装 5.备注:含放气阀及与其相连的需要拆除的阀门、管件、管道等根据现场情况拆除，拆除后施工单位自行处理，清理现场 |  | 组 | 40
25 | 031005002001 | 拆除钢制散热器 1.型号、规格:整组拆除 2.安装方式:挂墙安装或落地安装 5.备注:含放气阀及与其相连的需要拆除的阀门、管件、管道等根据现场情况拆除，拆除后施工单位自行处理，清理现场 |  | 组 | 260
本页小计
分部分项工程量清单与计价表
工程名称：采暖维修-泰安校区 |  |  | 标段：2025-2026年供暖系统维修项目 |  |  | 第 5 页 共 17 页
序号 | 项目编码 | 项目名称 项目特征 |  | 计量单位 | 工程数量 |  | 金额（元）
[7 empty] | 综合单价 | 合价 | 其中：暂估价
26 | 031005001002 | 拆除铸铁散热器 1.型号、规格:采暖散热器拆散 2.安装方式:挂墙安装或落地安装 5.备注:含放气阀及与其相连的需要拆除的阀门、管件、管道等根据现场情况拆除，拆除后根据业主意见施工单位处理，清理现场 |  | 片 | 150
27 | 031208007001 | 拆除防潮层、保护层 1.材料:PAP保护层 |  | m2 | 100
28 | 031208002001 | 拆除管道绝热 1.绝热材料品种:综合各类 2.管道外径:≤φ57 3.备注:根据现场情况拆除，施工单位自行处理，清理现场 |  | m3 | 1.76
29 | 031208002002 | 拆除管道绝热 1.绝热材料品种:综合各类 2.管道外径:≤φ133 3.备注:根据现场情况拆除，施工单位自行处理，清理现场 |  | m3 | 0.89
30 | 031208002003 | 管道绝热拆除 1.绝热材料品种:综合各类 2.管道外径:≤φ325 3.备注:根据现场情况拆除，施工单位自行处理，清理现场 |  | m3 | 0.74
31 | 031002001001 | 拆除管道支架 1.安装部位(室内、外):室内外 2.备注:根据现场情况拆除，施工单位自行处理，清理现场 |  | kg | 300
32 | 031003016001 | 拆除水箱浮球 1.规格:DN25内 |  | 组 | 3
33 | 031003016002 | 拆除水箱浮球 1.规格:DN50以内 |  | 组 | 3
34 | 031003016003 | 拆除温显仪 |  | 组 | 1
35 | 011602001001 | 混凝土构件拆除 1.构件名称:混凝土地面拆除 2.拆除构件的厚度或规格尺寸:180mm 3.备注：含路面切割拆除装车外运，运距勘察现场自行考虑，现场清洁，平整场地等费用 |  | m3 | 10
36 | 011605001001 | 平面块料拆除 1.拆除的基层类型:瓷砖 2.饰面材料种类:地面切割拆除外运，运距勘察现场自行考虑，现场清洁，平整场地等费用 |  | m2 | 10
37 | 030109012001 | 其他泵拆除 1.名称:循环水泵、补水泵、拆除 2.备注:拆除后运至业主指定地点 |  | 台 | 10
本页小计
分部分项工程量清单与计价表
工程名称：采暖维修-泰安校区 |  |  | 标段：2025-2026年供暖系统维修项目 |  |  | 第 6 页 共 17 页
序号 | 项目编码 | 项目名称 项目特征 |  | 计量单位 | 工程数量 |  | 金额（元）
[7 empty] | 综合单价 | 合价 | 其中：暂估价
38 | 030225003001 | 拆除换热器 1.备注:拆除后运至业主指定地点 |  | 台 | 1
39 | 010401012001 | 零星砌砖 1、各类砌体拆除 2、垃圾运输处理 |  | m3 | 10
40 | 030225003003 | 拆除换热器 1.备注:板换拆散 2、保护性拆除、注意板及垫子保护 |  | 台 | 8
安装部分
41 | 031005001003 | 铸铁散热器 1.型号、规格:柱翼型铸铁暖气片 2.安装方式:组对落地安装 |  | 片 | 110
42 | 031005001004 | 铸铁散热器 1.型号、规格:柱翼型铸铁暖气片（利旧） 2.安装方式:组对落地安装 3.备注:原拆除暖气片，清理，检修，重新组装等，包含除暖气片连接件，丝堵，密封材料等一切辅助材料的更换，必须满足重新使用。 |  | 片 | 440
43 | 031005001005 | 铸铁散热器 1.型号、规格:柱翼型铸铁暖气片 2.安装方式:组对挂墙安装 |  | 片 | 2000
44 | 031005001006 | 铸铁散热器 1.型号、规格:柱翼型铸铁暖气片（利旧） 2.安装方式:组对挂墙安装 3.备注:原拆除暖气片，清理，检修，重新组装等，包含除暖气片连接件，丝堵，密封材料等一切辅助材料的更换，必须满足重新使用。 |  | 片 | 22
45 | 031005002002 | 钢制散热器 1.结构形式:钢制柱式 2.型号、规格:5片 3.托架刷油设计要求:挂墙 |  | 组 | 1
46 | 031005002003 | 钢制散热器 1.结构形式:钢制柱式 2.型号、规格:7片 3.托架刷油设计要求:挂墙 |  | 组 | 1
47 | 031005002004 | 钢制散热器 1.结构形式:钢制柱式 2.型号、规格:8片 3.托架刷油设计要求:挂墙 |  | 组 | 1
48 | 031005002005 | 钢制散热器 1.结构形式:钢制柱式 2.型号、规格:10片 3.托架刷油设计要求:挂墙 |  | 组 | 1
本页小计
分部分项工程量清单与计价表
工程名称：采暖维修-泰安校区 |  |  | 标段：2025-2026年供暖系统维修项目 |  |  | 第 7 页 共 17 页
序号 | 项目编码 | 项目名称 项目特征 |  | 计量单位 | 工程数量 |  | 金额（元）
[7 empty] | 综合单价 | 合价 | 其中：暂估价
49 | 031005002006 | 钢制散热器 1.结构形式:钢制柱式 2.型号、规格:12片 3.托架刷油设计要求:挂墙 |  | 组 | 1
50 | 031005002007 | 钢制散热器 1.结构形式:钢制柱式 2.型号、规格:15片 3.托架刷油设计要求:挂墙 |  | 组 | 1
51 | 031001001008 | 镀锌钢管 1.安装部位:室内、外 2.介质:热水 3.规格、压力等级:DN15 4.连接形式:螺纹连接 5.压力试验及吹、洗设计要求:满足验收及使用要求 6.备注:泵房内管道不再单独列项，管件综合考虑管道报价中 |  | m | 220
52 | 031001001009 | 镀锌钢管 1.安装部位:室内、外 2.介质:热水 3.规格、压力等级:DN20 4.连接形式:螺纹连接 5.压力试验及吹、洗设计要求:满足验收及使用要求 6.备注:泵房内管道不再单独列项，管件综合考虑管道报价中 |  | m | 550
53 | 031001001010 | 镀锌钢管 1.安装部位:室内、外 2.介质:热水 3.规格、压力等级:DN25 4.连接形式:螺纹连接 5.压力试验及吹、洗设计要求:满足验收及使用要求 6.备注:泵房内管道不再单独列项，管件综合考虑管道报价中 |  | m | 430
54 | 031001002009 | 无缝钢管 1.安装部位:室内、外 2.介质:热水 3.规格、压力等级:D32*3 4.连接形式:焊接 5.压力试验及吹、洗设计要求:满足验收及使用要求 6.备注:泵房内管道不再单独列项，管件综合考虑管道报价中 |  | m | 20
本页小计
分部分项工程量清单与计价表
工程名称：采暖维修-泰安校区 |  |  | 标段：2025-2026年供暖系统维修项目 |  |  | 第 8 页 共 17 页
序号 | 项目编码 | 项目名称 项目特征 |  | 计量单位 | 工程数量 |  | 金额（元）
[7 empty] | 综合单价 | 合价 | 其中：暂估价
55 | 031001002010 | 无缝钢管 1.安装部位:室内、外 2.介质:热水 3.规格、压力等级:D45*3 4.连接形式:焊接 5.压力试验及吹、洗设计要求:满足验收及使用要求 6.备注:泵房内管道不再单独列项，管件综合考虑管道报价中 |  | m | 40
56 | 031001002011 | 无缝钢管 1.安装部位:室内、外 2.介质:热水 3.规格、压力等级:D57*3.5 4.连接形式:焊接 5.压力试验及吹、洗设计要求:满足验收及使用要求 6.备注:泵房内管道不再单独列项，管件综合考虑管道报价中 |  | m | 50
57 | 031001002012 | 无缝钢管 1.安装部位:室内、外 2.介质:热水 3.规格、压力等级:D76*4 4.连接形式:焊接 5.压力试验及吹、洗设计要求:满足验收及使用要求 6.备注:泵房内管道不再单独列项，管件综合考虑管道报价中 |  | m | 20
58 | 031001002013 | 无缝钢管 1.安装部位:室内、外 2.介质:热水 3.规格、压力等级:D89*4 4.连接形式:焊接 5.压力试验及吹、洗设计要求:满足验收及使用要求 6.备注:泵房内管道不再单独列项，管件综合考虑管道报价中 |  | m | 50
59 | 031001002014 | 无缝钢管 1.安装部位:室内、外 2.介质:热水 3.规格、压力等级:D108*4.5 4.连接形式:焊接 5.压力试验及吹、洗设计要求:满足验收及使用要求 6.备注:泵房内管道不再单独列项，管件综合考虑管道报价中 |  | m | 20
本页小计
分部分项工程量清单与计价表
工程名称：采暖维修-泰安校区 |  |  | 标段：2025-2026年供暖系统维修项目 |  |  | 第 9 页 共 17 页
序号 | 项目编码 | 项目名称 项目特征 |  | 计量单位 | 工程数量 |  | 金额（元）
[7 empty] | 综合单价 | 合价 | 其中：暂估价
60 | 031001002015 | 无缝钢管 1.安装部位:室内、外 2.介质:热水 3.规格、压力等级:D133*4.5 4.连接形式:焊接 5.压力试验及吹、洗设计要求:满足验收及使用要求 6.备注:泵房内管道不再单独列项，管件综合考虑管道报价中 |  | m | 20
61 | 031001002016 | 无缝钢管 1.安装部位:室内、外 2.介质:热水 3.规格、压力等级:D159*5 4.连接形式:焊接 5.压力试验及吹、洗设计要求:满足验收及使用要求 6.备注:泵房内管道不再单独列项，管件综合考虑管道报价中 |  | m | 20
62 | 031001002017 | 无缝钢管 1.安装部位:室内、外 2.介质:热水 3.规格、压力等级:D219*7 4.连接形式:焊接 5.压力试验及吹、洗设计要求:满足验收及使用要求 6.备注:泵房内管道不再单独列项，管件综合考虑管道报价中 |  | m | 20
63 | 031001002018 | 无缝钢管 1.安装部位:室内、外 2.介质:热水 3.规格、压力等级:D273*9 4.连接形式:焊接 5.压力试验及吹、洗设计要求:满足验收及使用要求 6.备注:泵房内管道不再单独列项，管件综合考虑管道报价中 |  | m | 20
64 | 031001002019 | 无缝钢管 1.安装部位:室内、外 2.介质:热水 3.规格、压力等级:D325*9 4.连接形式:焊接 5.压力试验及吹、洗设计要求:满足验收及使用要求 6.备注:泵房内管道不再单独列项，管件综合考虑管道报价中 |  | m | 20
本页小计
分部分项工程量清单与计价表
工程名称：采暖维修-泰安校区 |  |  | 标段：2025-2026年供暖系统维修项目 |  |  | 第 10 页 共 17 页
序号 | 项目编码 | 项目名称 项目特征 |  | 计量单位 | 工程数量 |  | 金额（元）
[7 empty] | 综合单价 | 合价 | 其中：暂估价
65 | 031001002023 | 无缝钢管 1.安装部位:室内、外 2.介质:热水 3.规格、压力等级:D377*10 4.连接形式:焊接 5.压力试验及吹、洗设计要求:满足验收及使用要求 |  | m | 20
66 | 031001002024 | 无缝钢管 1.安装部位:室内、外 2.介质:热水 3.规格、压力等级:D425*10 4.连接形式:焊接 5.压力试验及吹、洗设计要求:满足验收及使用要求 |  | m | 20
67 | 031001006004 | 塑料管 1.安装部位:室内明敷 2.介质:热水 3.材质:PPR 3.规格、压力等级:De20 4.连接形式:热熔连接 5.压力试验及吹、洗设计要求:满足验收及使用要求 |  | m | 220
68 | 031001006005 | 塑料管 1.安装部位:室内明敷 2.介质:热水 3.材质:PPR 3.规格、压力等级:De25 4.连接形式:热熔连接 5.压力试验及吹、洗设计要求:满足验收及使用要求 |  | m | 220
69 | 031001006006 | 塑料管 1.安装部位:室内明敷 2.介质:热水 3.材质:PPR 3.规格、压力等级:De32 4.连接形式:热熔连接 5.压力试验及吹、洗设计要求:满足验收及使用要求 |  | m | 170
70 | 031002001002 | 管道支架 1.材质:型钢 2.管架形式:一般样式 3.做法：除锈，刷红防锈漆两遍 |  | kg | 282
71 | 031002001003 | 管道支架 1.管架形式:成品管卡 2.规格、型号:≤DN15 |  | 套 | 20
72 | 031002001004 | 管道支架 1.管架形式:成品管卡 2.规格、型号:≤DN20 |  | 套 | 20
本页小计
分部分项工程量清单与计价表
工程名称：采暖维修-泰安校区 |  |  | 标段：2025-2026年供暖系统维修项目 |  |  | 第 11 页 共 17 页
序号 | 项目编码 | 项目名称 项目特征 |  | 计量单位 | 工程数量 |  | 金额（元）
[7 empty] | 综合单价 | 合价 | 其中：暂估价
73 | 031002001005 | 管道支架 1.管架形式:成品管卡 2.规格、型号:≤DN32 |  | 套 | 20
74 | 031201001001 | 管道刷油 1.除锈级别:轻锈 2.涂刷遍数、漆膜厚度:银粉漆一遍 |  | m2 | 50
75 | 031201001002 | 管道刷油 1.除锈级别:轻锈 2.涂刷遍数、漆膜厚度:防锈漆一遍，银粉漆两遍 |  | m2 | 50
76 | 031201001003 | 管道刷油 1.除锈级别:轻锈 2.涂刷遍数、漆膜厚度:防锈漆两遍，银粉漆两遍 |  | m2 | 10
77 | 031208002008 | 管道绝热 1.绝热材料品种:综合各类材质 2.管道外径:≤φ57 3.备注:清单工程量暂按保温厚度10mm考虑，具体保温厚度以原有管道保温厚度为准。 |  | m3 | 1.76
78 | 031208002009 | 管道绝热 1.绝热材料品种:综合各类材质 2.管道外径:≤φ133 3.备注:清单工程量暂按保温厚度10mm考虑，具体保温厚度以原有管道保温厚度为准。 |  | m3 | 0.89
79 | 031208002010 | 管道绝热 1.绝热材料品种:综合各类材质 2.管道外径:≤φ325 3.备注:清单工程量暂按保温厚度10mm考虑，具体保温厚度以原有管道保温厚度为准。 |  | m3 | 0.74
80 | 031208007002 | 防潮层、保护层 1.材料:PAP保护层 |  | m2 | 50
81 | 031208007004 | 防潮层、保护层 1.材料:铝箔保护层 |  | m2 | 200
82 | 031208002012 | 管道绝热 1.绝热材料品种:综合各类材质 2.管道外径:≤φ529 3.备注:清单工程量暂按保温厚度10mm考虑，具体保温厚度以原有管道保温厚度为准。 |  | m3 | 0.56
83 | 031202008001 | 管道防腐蚀 1.做法：地沟内管道三油两布 |  | m2 | 50
84 | 031208007003 | 防潮层、保护层 1.材料:石油沥青油毡 |  | m2 | 50
本页小计
分部分项工程量清单与计价表
工程名称：采暖维修-泰安校区 |  |  | 标段：2025-2026年供暖系统维修项目 |  |  | 第 12 页 共 17 页
序号 | 项目编码 | 项目名称 项目特征 |  | 计量单位 | 工程数量 |  | 金额（元）
[7 empty] | 综合单价 | 合价 | 其中：暂估价
85 | 031003001004 | 螺纹阀门 1.类型:螺纹铜球阀 2.材质:阀体阀芯皆为黄铜 3.规格、压力等级:DN15 4.连接形式:螺纹连接 |  | 个 | 5
86 | 031003001005 | 螺纹阀门 1.类型:螺纹铜球阀 2.材质:阀体阀芯皆为黄铜 3.规格、压力等级:DN20 4.连接形式:螺纹连接 |  | 个 | 100
87 | 031003001006 | 螺纹阀门 1.类型:螺纹铜球阀 2.材质:阀体阀芯皆为黄铜 3.规格、压力等级:DN25 4.连接形式:螺纹连接 |  | 个 | 20
88 | 031003001007 | 螺纹阀门 1.类型:螺纹铜球阀 2.材质:阀体阀芯皆为黄铜 3.规格、压力等级:DN32 4.连接形式:螺纹连接 |  | 个 | 1
89 | 031003001008 | 螺纹阀门 1.类型:螺纹铜球阀 2.材质:阀体阀芯皆为黄铜 3.规格、压力等级:DN40 4.连接形式:螺纹连接 |  | 个 | 1
90 | 031003001009 | 螺纹阀门 1.类型:螺纹铜球阀 2.材质:阀体阀芯皆为黄铜 3.规格、压力等级:DN50 4.连接形式:螺纹连接 |  | 个 | 1
91 | 031003003007 | 焊接法兰阀门 1.类型:综合 2.材质:阀体为铸钢；阀芯为不锈钢 3.规格、压力等级:DN50 4.连接形式:法兰连接 |  | 个 | 5
92 | 031003003009 | 焊接法兰阀门 1.类型:综合 2.材质:阀体为铸钢；阀芯为不锈钢 3.规格、压力等级:DN65 4.连接形式:法兰连接 |  | 个 | 3
93 | 031003003011 | 焊接法兰阀门 1.类型:综合 2.材质:阀体为铸钢；阀芯为不锈钢 3.规格、压力等级:DN80 4.连接形式:法兰连接 |  | 个 | 3
本页小计
分部分项工程量清单与计价表
工程名称：采暖维修-泰安校区 |  |  | 标段：2025-2026年供暖系统维修项目 |  |  | 第 13 页 共 17 页
序号 | 项目编码 | 项目名称 项目特征 |  | 计量单位 | 工程数量 |  | 金额（元）
[7 empty] | 综合单价 | 合价 | 其中：暂估价
94 | 031003003012 | 焊接法兰阀门 1.类型:综合 2.材质:阀体为铸钢；阀芯为不锈钢 3.规格、压力等级:DN100 4.连接形式:法兰连接 |  | 个 | 3
95 | 031003003014 | 焊接法兰阀门 1.类型:综合 2.材质:阀体为铸钢；阀芯为不锈钢 3.规格、压力等级:DN125 4.连接形式:法兰连接 |  | 个 | 3
96 | 031003003016 | 焊接法兰阀门 1.类型:综合 2.材质:阀体为铸钢；阀芯为不锈钢 3.规格、压力等级:DN150 4.连接形式:法兰连接 |  | 个 | 3
97 | 031003003018 | 焊接法兰阀门 1.类型:综合 2.材质:阀体为铸钢；阀芯为不锈钢 3.规格、压力等级:DN200 4.连接形式:法兰连接 |  | 个 | 6
98 | 031003003020 | 焊接法兰阀门 1.类型:综合 2.材质:阀体为铸钢；阀芯为不锈钢 3.规格、压力等级:DN250 4.连接形式:法兰连接 |  | 个 | 3
99 | 031003003021 | 焊接法兰阀门 1.类型:综合 2.材质:阀体为铸钢；阀芯为不锈钢 3.规格、压力等级:DN300 4.连接形式:法兰连接 |  | 个 | 2
100 | 031003001010 | 螺纹阀门 1.类型:自动排气阀 2.材质:铜制 3.规格、压力等级:DN15 4.连接形式:螺纹连接 |  | 个 | 5
101 | 031003001011 | 螺纹阀门 1.类型:自动排气阀 2.材质:铜制 3.规格、压力等级:DN20 4.连接形式:螺纹连接 |  | 个 | 5
102 | 031003001012 | 螺纹阀门 1.类型:自动排气阀 2.材质:铜制 3.规格、压力等级:DN25 4.连接形式:螺纹连接 |  | 个 | 5
103 | 031003001013 | 螺纹阀门 1.类型:手动放风阀 2.规格、压力等级:φ10 |  | 个 | 100
本页小计
分部分项工程量清单与计价表
工程名称：采暖维修-泰安校区 |  |  | 标段：2025-2026年供暖系统维修项目 |  |  | 第 14 页 共 17 页
序号 | 项目编码 | 项目名称 项目特征 |  | 计量单位 | 工程数量 |  | 金额（元）
[7 empty] | 综合单价 | 合价 | 其中：暂估价
104 | 031003011005 | 法兰 1.材质:碳钢 2.规格、压力等级:DN32 3.连接形式:焊接 |  | 副 | 5
105 | 031003011006 | 法兰 1.材质:碳钢 2.规格、压力等级:DN40 3.连接形式:焊接 |  | 副 | 5
106 | 031003011007 | 法兰 1.材质:碳钢 2.规格、压力等级:DN50 3.连接形式:焊接 |  | 副 | 1
107 | 031003011008 | 法兰 1.材质:碳钢 2.规格、压力等级:DN65 3.连接形式:焊接 |  | 副 | 5
108 | 031003011009 | 法兰 1.材质:碳钢 2.规格、压力等级:DN80 3.连接形式:焊接 |  | 副 | 1
109 | 031003011010 | 法兰 1.材质:碳钢 2.规格、压力等级:DN100 3.连接形式:焊接 |  | 副 | 1
110 | 031003011011 | 法兰 1.材质:碳钢 2.规格、压力等级:DN125 3.连接形式:焊接 |  | 副 | 5
111 | 031003011012 | 法兰 1.材质:碳钢 2.规格、压力等级:DN150 3.连接形式:焊接 |  | 副 | 5
112 | 031003011013 | 法兰 1.材质:碳钢 2.规格、压力等级:DN200 3.连接形式:焊接 |  | 副 | 5
113 | 031003011014 | 法兰 1.材质:碳钢 2.规格、压力等级:DN250 3.连接形式:焊接 |  | 副 | 5
114 | 030601001001 | 温度仪表 1.名称:温度计 2.备注:含底座 |  | 支 | 5
115 | 030601002001 | 压力仪表 1.名称:压力表 2.备注:压力表弯 |  | 台 | 5
116 | 031003016004 | 水箱浮球 1.规格:DN15 |  | 组 | 1
本页小计
分部分项工程量清单与计价表
工程名称：采暖维修-泰安校区 |  |  | 标段：2025-2026年供暖系统维修项目 |  |  | 第 15 页 共 17 页
序号 | 项目编码 | 项目名称 项目特征 |  | 计量单位 | 工程数量 |  | 金额（元）
[7 empty] | 综合单价 | 合价 | 其中：暂估价
117 | 031003016005 | 水箱浮球 1.规格:DN20 |  | 组 | 1
118 | 031003016006 | 水箱浮球 1.规格:DN25 |  | 组 | 1
119 | 031003016007 | 水箱浮球 1.规格:DN32 |  | 组 | 1
120 | 031003016008 | 水箱浮球 1.规格:DN40 |  | 组 | 1
121 | 031003016009 | 水箱浮球 1.规格:DN50 |  | 组 | 1
122 | 010507002001 | 室外地坪 1.厚度:180mm 2.混凝土强度等级:C25 3.备注:含垫层等内容，满足验收及使用要求 4、垃圾运出校外处理，费用自行考虑 |  | m2 | 100
123 | 011102003001 | 块料楼地面 1.面层形式、材料种类、规格:地面全瓷地砖 2.备注：参照楼内地面砖规格、材质，与原楼地面砖颜色一致。 3、垃圾运出校外处理，费用自行考虑 |  | m2 | 100
124 | 010101003001 | 挖沟槽土方 1.土壤类别:普通土 2.挖土深度:3m 内 3.备注：含开挖回填，垃圾运出校外处理，费用自行考虑，平整场地等费用 |  | m3 | 50
125 | 010101003002 | 挖沟槽土方 1.土壤类别:淤泥、流沙 2.挖土深度:3m 内 3.备注：含开挖回填，垃圾运出校外处理，费用自行考虑，现场清洁，平整场地等费用 |  | m3 | 100
126 | 010401012002 | 零星砌砖 1、综合各类红砖砌体 2、包括墙体抹面，1：2水泥沙浆厚20mm |  | m3 | 10
127 | 010401011001 | 砖检查井 1、铸铁井盖安装 2、直径为DN700 |  | 套 | 5
128 | 041107002001 | 排水、降水 1.管道漏水检修及维修，施工单位自行选取水泵规格型号，满足施工要求 |  | 台班 | 10
129 | 030109001001 | 离心式泵 1.名称:循环泵、补水泵 2.工作内容:原有泵更换轴承、水封后，重新安装、调试 3.备注:更换的数量及型号参照原有设备内的轴承机水封 |  | 台 | 10
本页小计
分部分项工程量清单与计价表
工程名称：采暖维修-泰安校区 |  |  | 标段：2025-2026年供暖系统维修项目 |  |  | 第 16 页 共 17 页
序号 | 项目编码 | 项目名称 项目特征 |  | 计量单位 | 工程数量 |  | 金额（元）
[7 empty] | 综合单价 | 合价 | 其中：暂估价
130 | 030109001002 | 离心式泵（后勤楼） 1.名称:循环泵 2.型号:立式单机离心泵 3.参数：流量：160m³/h，扬程32m，功率：30KW 4.其他：含防震、防滑动的防护措施、设备底座、检查接线等工作内容 |  | 台 | 2
131 | 030109001004 | 离心式泵（北教学楼） 1.名称:循环泵 2.型号:立式管道离心泵 3.参数：流量：50m³/h，扬程28m，功率：18.5KW 4.其他：含防震、防滑动的防护措施、设备底座、检查接线等工作内容 |  | 台 | 1
132 | 030225003002 | 换热器(行政办公楼） 1.名称:强制湍流换热器 2.型号:BR035---22、120片、换热面积60m2； 换热管：304不锈钢，厚度1.2mm外壳材质:碳钢 |  | 台 | 1
133 | 030602001001 | 显示仪表 1.名称:远传式温显仪 2.备注:功能与旧的温度显示仪功能相同 3.安装部位:配电柜安装 |  | 台 | 1
134 | 050102002001 | 栽植绿植 1.名称:绿植移除、恢复及养护 2.规格:1米以内小乔木、灌木、花卉、草坪等综合考虑。 |  | m2 | 20
135 | 030225003004 | 换热器 1.名称:换热器板片除垢 2.内容:换热器板片的组装、更换橡胶垫圈，换热面积135m2,酸洗、水清洗、安装 3.备注:换热站换热器清洗、更换垫圈 4、综合各类型号 5、物理楼换热站 |  | 台 | 1
136 | 030225003005 | 换热器 1.名称:换热器板片除垢 2.内容:换热器板片的组装、更换橡胶垫圈，换热面积62m2,酸洗、水清洗、安装 3.备注:换热站换热器清洗、更换垫圈 4、综合各类型号 5、放射楼 |  | 台 | 1
137 | 030225003006 | 换热器 1.名称:换热器板片除垢 2.内容:换热器板片的组装、更换橡胶垫圈，换热面积78m2,酸洗、水清洗、安装 3.备注:换热站换热器清洗、更换垫圈 4、综合各类型号 5、榴园2台（东侧78m2,） |  | 台 | 1
本页小计
分部分项工程量清单与计价表
工程名称：采暖维修-泰安校区 |  |  | 标段：2025-2026年供暖系统维修项目 |  |  | 第 17 页 共 17 页
序号 | 项目编码 | 项目名称 项目特征 |  | 计量单位 | 工程数量 |  | 金额（元）
[7 empty] | 综合单价 | 合价 | 其中：暂估价
138 | 030225003008 | 换热器 1.名称:换热器板片除垢 2.内容:换热器板片的组装、更换橡胶垫圈，换热面积200m2,酸洗、水清洗、安装 3.备注:换热站换热器清洗、更换垫圈 4、综合各类型号 5、榴园2台（西侧200m2） |  | 台 | 1
139 | 030225003007 | 换热器 1.名称:换热器板片除垢 2.内容:换热器板片的组装、更换橡胶垫圈，换热面积70m2,酸洗、水清洗、安装 3.备注:换热站换热器清洗、更换垫圈 4、综合各类型号 5、综合试验楼2台 |  | 台 | 2
140 | 030225003009 | 换热器 1.名称:换热器板片除垢 2.内容:换热器板片的组装、更换橡胶垫圈，换热面积110m2,酸洗、水清洗、安装 3.备注:换热站换热器清洗、更换垫圈 4、综合各类型号 5、南教学楼 |  | 台 | 1
141 | 030225003010 | 换热器 1.名称:换热器板片除垢 2.内容:换热器板片的组装、更换橡胶垫圈，换热面积67m2,酸洗、水清洗、安装 3.备注:换热站换热器清洗、更换垫圈 4、综合各类型号 5、北教学楼 |  | 台 | 1
142 | B001 | 换热器不锈钢板片更换 1、牌号：304/0.5mm 2、规格：PS20C1 |  | 片 | 10
143 | B002 | 换热器胶垫更换 1、牌号：EPDM 2、规格：PS20C1 |  | 片 | 10
144 | 031009001001 | 采暖工程系统调试 |  | 系统 | 1
本页小计
合 计

## 表-12 措施项目清单与计价表(一)
措施项目清单与计价表(一)
工程名称：采暖维修-泰安校区 |  |  | 标段：2025-2026年供暖系统维修项目 |  |  | 第 1 页 共 1 页
序号 | 项目编码 | 项目名称 |  | 计算基础 | 费 率（%） |  | 金额（元） | 备注
1 | 031302002001 | 夜间施工费
2 | 031302004001 | 二次搬运费
3 | 031302005001 | 冬雨季施工增加费
4 | 031302006001 | 已完工程及设备保护费
合 计

## 表-13 措施项目清单与计价表(二)
措施项目清单与计价表(二)
工程名称：采暖维修-泰安校区 |  |  | 标段：2025-2026年供暖系统维修项目 |  |  | 第 1 页 共 1 页
序号 | 项目编码 | 项目名称 项目特征 |  | 计量 单位 | 工程数量 |  | 金额（元）
[7 empty] | 综合单价 | 合价 | 其中：暂估价
1 | 031301017001 | 脚手架搭拆 |  | 项 | 1
本页小计
合 计

## 单位工程设备表
单位工程设备表
工程名称：采暖维修-泰安校区 |  |  |  |  | 第 1 页 共 1 页
序号 | 名称及规格 | 单位 | 数量 | 市场价 |  | 市场价合价
1 | 强制湍流换热器 BR035---22、120片、换热面积60m2 | 台 | 1
2 | 160m³/h，扬程32m，功率：30KW 立式单机离心泵 | 台 | 2
3 | 50m³/h，扬程28m，功率：18.5KW 立式管道离心泵 | 台 | 1
合计

## 表-20 规费、税金项目清单与计价表
规费、税金项目清单与计价表
工程名称：采暖维修-泰安校区 |  | 标段：2025-2026年供暖系统维修项目 |  |  | 第 1 页 共 1 页
序号 | 项目名称 |  | 计算基础 | 费率(%) |  | 金额(元)
1 | 规费
1.1 | 安全文明施工费
1.1.1 | 安全施工费 |  | 分部分项工程费+措施项目费+其他项目费-不取规费_合计
1.1.2 | 环境保护费 |  | 分部分项工程费+措施项目费+其他项目费-不取规费_合计
1.1.3 | 文明施工费 |  | 分部分项工程费+措施项目费+其他项目费-不取规费_合计
1.1.4 | 临时设施费 |  | 分部分项工程费+措施项目费+其他项目费-不取规费_合计
1.2 | 社会保险费 |  | 分部分项工程费+措施项目费+其他项目费-不取规费_合计
1.3 | 住房公积金 |  | 分部分项工程费+措施项目费+其他项目费-不取规费_合计
1.5 | 建设项目工伤保险 |  | 分部分项工程费+措施项目费+其他项目费-不取规费_合计
1.6 | 优质优价费 |  | 分部分项工程费+措施项目费+其他项目费-不取规费_合计
2 | 税金 |  | 分部分项工程费+措施项目费+其他项目费+规费+设备费-不取税金_合计-甲供材料费-甲供主材费-甲供设备费
合 计