## 封-1 工程量清单
|  | 山东第一医科大学（山东省医学科学院）科教融合临床技能中心建设追加投资建设装修工程 |  |  | 工程
工 程 量 清 单
招 标 人： |  |  | 工 程 造 价 咨 询 人：
| (单位盖章) |  |  | (单位盖章)
法定代表人 或其授权人： |  |  | 法定代表人 或其授权人：
| (签字或盖章) |  |  | (签字或盖章)
编 制 人： |  |  | 复 核 人：
| (造价人员签字盖专用章) |  |  | (造价工程师签字盖专用章)
编 制 时 间： |  |  | 复 核 时 间：

## 表-05 分部分项工程量清单与计价表
分部分项工程量清单与计价表
工程名称：山东第一医科大学（山东省医学科学院）科教融合临床技能中心建设追加投资建设装修工程 |  |  | 标段： |  |  | 第 1 页 共 9 页
序号 | 项目编码 | 项目名称 项目特征 |  | 计量单位 | 工程数量 |  | 金额（元）
[7 empty] | 综合单价 | 合价 | 其中：暂估价
一层外科手术室北走廊
1 | 011207001001 | 新建装饰隔墙 1.墙板材质：75系列轻钢龙骨，龙骨间距≤40cm， 龙骨间嵌填隔音棉 2.填充材料：龙骨表面18mm阻燃板衬底，刷防火涂料 3.面层装饰：木纹理实心木饰面板胶粘固定 4.包含原墙面开启框展板、指示牌、电子屏面板二次拆装 |  | m2 | 89.5
2 | 011207001002 | 墙面装饰板 1.基层：墙面校平，墙面18mm阻燃板衬底，刷防火涂料 2.面层：木纹理实心木饰面板胶粘固定 3.包含原墙面开启框展板、指示牌、电子屏面板二次拆装 |  | m2 | 265
3 | 011502001001 | 金属装饰线 1.位置：木饰面金属装饰线条 2.材质：不锈钢材质，规格10mm*5mm*10mm |  | m | 660
4 | 011504001001 | 暖气罩 1.位置：新建隔墙暖气片装饰 2.材质：铝合金格棚，白色 3.规格：1400mm*600mm |  | 个 | 4
5 | 011505010001 | 仪容镜 1.镜面5mm，周边10mm斜面导角 2.墙面固定件安装 3.包含镜面背胶文字宣传语制做及安装 |  | m2 | 4.4
6 | 011507001001 | 导向指示牌 1.位置：外科手术室墙地面 2.材质：地面背胶导向指示、墙面文字、标牌制作及安装 3.备注：结合现场及建设单位要求综合考虑报价 |  | 项 | 1
7 | 011507001002 | 指引牌 1.位置：1-5层电梯出口、步行楼梯出口 2.材质：水晶一体板，厚度10mm |  | m2 | 13.95
8 | 01B001 | 单向玻璃膜 1.位置：一层外科手术室玻璃 2.材质：单向玻璃膜，整体铺贴 3.规格：1150*1480mm 1.单向玻璃膜 2.位置:一层外科手术室玻璃 3.材质:单向玻璃膜，整体铺贴 4.规格:1150*1480mm |  | m2 | 20.37
一层外科手术室西走廊
本页小计
分部分项工程量清单与计价表
工程名称：山东第一医科大学（山东省医学科学院）科教融合临床技能中心建设追加投资建设装修工程 |  |  | 标段： |  |  | 第 2 页 共 9 页
序号 | 项目编码 | 项目名称 项目特征 |  | 计量单位 | 工程数量 |  | 金额（元）
[7 empty] | 综合单价 | 合价 | 其中：暂估价
9 | 011207001003 | 新建装饰隔墙 1.墙板材质：75系列轻钢龙骨，龙骨间距≤40cm， 龙骨间嵌填隔音棉 2.填充材料：龙骨表面18mm阻燃板衬底，刷防火涂料 3.面层装饰：木纹理实心木饰面板胶粘固定 4.包含原墙面开启框展板、指示牌、电子屏面板二次拆装 |  | m2 | 12
10 | 011207001004 | 墙面装饰板 1.基层：墙面校平，墙面18mm阻燃板衬底，刷防火涂料 2.面层：木纹理实心木饰面板胶粘固定 3.包含原墙面开启框展板、指示牌、电子屏面板二次拆装 |  | m2 | 226
11 | 011502001002 | 金属装饰线 1.位置：木饰面金属装饰线条 2.材质：不锈钢材质，规格10mm*5mm*10mm |  | m | 410
12 | 011504001002 | 暖气罩 1.位置：新建隔墙暖气片装饰 2.材质：铝合金格棚，白色 3.规格：1400mm*600mm |  | 个 | 2
三层展厅走廊
13 | 011207001005 | 墙面装饰板 1.基层：墙面校平，墙面18mm阻燃板衬底，刷防火涂料 2.面层：木纹理实心木饰面板胶粘固定 3.包含原墙面开启框展板、指示牌、电子屏面板二次拆装 |  | m2 | 36.5
14 | 011502001003 | 金属装饰线 1.位置：木饰面金属装饰线条 2.材质：不锈钢材质，规格10mm*5mm*10mm |  | m | 92
四层OSCE考站东区
15 | 011207001006 | 墙面装饰板 1.基层：墙面校平，墙面18mm阻燃板衬底，刷防火涂料 2.面层：木纹理实心木饰面板胶粘固定 3.包含原墙面开启框展板、指示牌、电子屏面板二次拆装 |  | m2 | 213
16 | 011504003001 | 暖气罩 1.位置：新建隔墙暖气片装饰 2.材质：铝合金格棚，白色 3.规格：1400mm*600mm |  | 个 | 3
本页小计
分部分项工程量清单与计价表
工程名称：山东第一医科大学（山东省医学科学院）科教融合临床技能中心建设追加投资建设装修工程 |  |  | 标段： |  |  | 第 3 页 共 9 页
序号 | 项目编码 | 项目名称 项目特征 |  | 计量单位 | 工程数量 |  | 金额（元）
[7 empty] | 综合单价 | 合价 | 其中：暂估价
17 | 011502001004 | 金属装饰线 1.位置：木饰面金属装饰线条 2.材质：不锈钢材质，规格10mm*5mm*10mm |  | m | 520
18 | 011207001007 | 新建装饰隔墙 1.墙板材质：75系列轻钢龙骨，龙骨间距≤40cm， 龙骨间嵌填隔音棉 2.填充材料：龙骨表面18mm阻燃板衬底，刷防火涂料 3.面层装饰：木纹理实心木饰面板胶粘固定 4.包含原墙面开启框展板、指示牌、电子屏面板二次拆装 |  | m2 | 13.5
19 | 010809004001 | 窗台石 1.材质：基层阻燃板衬底，面层人造大理石安装 2.规格：厚度18mm，雅士白 |  | m2 | 2.45
四层OSCE考站西区
20 | 011207001008 | 墙面装饰板 1.墙面材质：9mm阻燃板衬底，刷防火涂料 2.面层：木纹理成品木饰面板胶粘固定 3.包含原墙面开启框展板、指示牌、电子屏面板二次拆装 |  | m2 | 234
21 | 011504003002 | 暖气罩 1.位置：新建隔墙暖气片装饰 2.材质：铝合金格棚，白色 3.规格：1400mm*600mm |  | 个 | 2
22 | 011502001005 | 金属装饰线 1.位置：木饰面金属装饰线条 2.材质：不锈钢材质，规格10mm*5mm*10mm |  | m | 377
23 | 011207001009 | 新建装饰隔墙 1.墙板材质：75系列轻钢龙骨，龙骨间距≤40cm， 龙骨间嵌填隔音棉 2.填充材料：龙骨表面12mm阻燃板衬底，刷防火涂料 3.面层装饰：木纹理木饰面板胶粘固定 4.包含原墙面开启框展板、指示牌、电子屏面板二次拆装 |  | m2 | 19.5
24 | 010809004002 | 窗台石 1.材质：基层阻燃板衬底，面层人造大理石安装 2.规格：厚度18mm，雅士白 |  | m2 | 2.45
四层阶梯教室
本页小计
分部分项工程量清单与计价表
工程名称：山东第一医科大学（山东省医学科学院）科教融合临床技能中心建设追加投资建设装修工程 |  |  | 标段： |  |  | 第 4 页 共 9 页
序号 | 项目编码 | 项目名称 项目特征 |  | 计量单位 | 工程数量 |  | 金额（元）
[7 empty] | 综合单价 | 合价 | 其中：暂估价
25 | 011207001010 | 新建装饰隔墙 1.墙板材质：40*60镀锌钢管基层焊接固定，泰山牌75系列轻钢龙骨隔墙，龙骨间距≤40cm嵌填隔音棉 2.填充材料：龙骨表面18mm阻燃板衬底，刷防火涂料 3.面层装饰：木纹理实心木饰面板、吸音木饰面板胶粘固定 |  | m2 | 62.5
26 | 011502001006 | 金属装饰线 1.位置：木饰面金属装饰线条 2.材质：不锈钢材质，规格10mm*5mm*10mm |  | m | 110
27 | 010801001001 | 隐形门 1.位置：隔墙检修隐形门 2.材质：20*20镀锌方管焊接阻燃板固定，面层木纹理实心木饰面板 3.包含开启合页、暗锁，开启角度≤120° |  | 樘 | 1
五层阶梯教室
28 | 011207001011 | 新建装饰隔墙 1.墙板材质：40*60镀锌钢管基层焊接固定，泰山牌75系列轻钢龙骨隔墙，龙骨间距≤40cm嵌填隔音棉 2.填充材料：龙骨表面18mm阻燃板衬底，刷防火涂料 3.面层装饰：木纹理实心木饰面板、吸音木饰面板胶粘固定 |  | m2 | 62.5
29 | 011502001007 | 金属装饰线 1.位置：木饰面金属装饰线条 2.材质：不锈钢材质，规格10mm*5mm*10mm |  | m | 110
30 | 010801001002 | 隐形门 1.位置：隔墙检修隐形门 2.材质：20*20镀锌方管焊接阻燃板固定，面层木纹理实心木饰面板 3.包含开启合页、暗锁，开启角度≤120° |  | 樘 | 1
五层休息区
31 | 011207001012 | 墙面装饰板 1.墙面材质：9mm阻燃板衬底，刷防火涂料 2.面层：木纹理成品木饰面板胶粘固定 3.包含原墙面开启框展板、指示牌、电子屏面板二次拆装 |  | m2 | 103
本页小计
分部分项工程量清单与计价表
工程名称：山东第一医科大学（山东省医学科学院）科教融合临床技能中心建设追加投资建设装修工程 |  |  | 标段： |  |  | 第 5 页 共 9 页
序号 | 项目编码 | 项目名称 项目特征 |  | 计量单位 | 工程数量 |  | 金额（元）
[7 empty] | 综合单价 | 合价 | 其中：暂估价
32 | 011504003003 | 暖气罩 1.位置：新建隔墙暖气片装饰 2.材质：铝合金格棚，白色 3.规格：1400mm*600mm |  | 个 | 3
33 | 011502001008 | 金属装饰线 1.位置：木饰面金属装饰线条 2.材质：不锈钢材质，规格10mm*5mm*10mm |  | m | 300
34 | 011207001013 | 新建装饰隔墙 1.墙板材质：75系列轻钢龙骨，龙骨间距≤40cm， 龙骨间嵌填隔音棉 2.填充材料：龙骨表面12mm阻燃板衬底，刷防火涂料 3.面层装饰：木纹理木饰面板胶粘固定 4.包含原墙面开启框展板、指示牌、电子屏面板二次拆装 |  | m2 | 26.5
35 | 010809004003 | 窗台石 1.材质：基层阻燃板衬底，面层人造大理石安装 2.规格：厚度18mm，雅士白 |  | m2 | 3.5
一层外科手术室北走廊
36 | 030411006001 | 接线盒 1.开关插座、网线面板安装86型底盒 2.距地0.3米嵌墙暗装 |  | 个 | 5
37 | 030404035001 | 插座面板 1.开关、五孔面板安装 2.其他：具体参数及样式满足甲方要求 |  | 个 | 5
38 | 030411001001 | 配管 1.名称:电气配管 2.材质:pvc管 3.规格:DN20 4.配置形式:砖、混凝土结构暗配 |  | m | 80
39 | 030411004001 | 配线 1.名称:配线 2.配线形式:管内穿线 3.规格WDZBN-BYJ-2.5mm2 |  | m | 160
40 | 030412001001 | 普通灯具 1.名称：LED照明灯 2.原顶面增加铝扣板平板灯，规格600×600，48W/套 |  | 套 | 5
一层外科手术室西走廊
41 | 030411006002 | 接线盒 1.开关插座、网线面板安装86型底盒 2.距地0.3米嵌墙暗装 |  | 个 | 4
本页小计
分部分项工程量清单与计价表
工程名称：山东第一医科大学（山东省医学科学院）科教融合临床技能中心建设追加投资建设装修工程 |  |  | 标段： |  |  | 第 6 页 共 9 页
序号 | 项目编码 | 项目名称 项目特征 |  | 计量单位 | 工程数量 |  | 金额（元）
[7 empty] | 综合单价 | 合价 | 其中：暂估价
42 | 030404035002 | 插座面板 1.开关、五孔面板安装 2.其他：具体参数及样式满足甲方要求 |  | 个 | 4
43 | 030412001002 | 普通灯具 1.名称：LED照明灯 2.原顶面增加铝扣板平板灯，规格600×600，48W/套 |  | 套 | 5
四层OSCE考站东区
44 | 030411006003 | 接线盒 1.开关插座、网线面板安装86型底盒 2.距地0.3米嵌墙暗装 |  | 个 | 3
45 | 030404035003 | 插座面板 1.开关、五孔面板安装 2.其他：具体参数及样式满足甲方要求 |  | 个 | 3
46 | 030411001002 | 配管 1.名称:电气配管 2.材质:pvc管 3.规格:DN20 4.配置形式:砖、混凝土结构暗配 |  | m | 90
47 | 030411004002 | 配线 1.名称:配线 2.配线形式:管内穿线 3.规格WDZBN-BYJ-2.5mm2 |  | m | 180
48 | 030412004001 | 装饰灯 1.名称：LED照明射灯 2.直径8-10CM孔距射灯，8W-10W、4500K-5000K 3.其他：具体参数及样式满足甲方要求 |  | 套 | 12
49 | 030412004002 | 装饰灯 1.名称：双头双孔斗胆照明灯，8W-10W、4500K-5000K 2.其他：具体参数及样式满足甲方要求 |  | 套 | 10
50 | 030412001003 | 普通灯具 1.名称：LED照明灯 2.原顶面增加铝扣板平板灯，规格600×600，48W/套 |  | 套 | 10
四层OSCE考站西区
51 | 030411006004 | 接线盒 1.开关插座、网线面板安装86型底盒 2.距地0.3米嵌墙暗装 |  | 个 | 3
52 | 030404035004 | 插座面板 1.开关、五孔面板安装 2.其他：具体参数及样式满足甲方要求 |  | 个 | 3
本页小计
分部分项工程量清单与计价表
工程名称：山东第一医科大学（山东省医学科学院）科教融合临床技能中心建设追加投资建设装修工程 |  |  | 标段： |  |  | 第 7 页 共 9 页
序号 | 项目编码 | 项目名称 项目特征 |  | 计量单位 | 工程数量 |  | 金额（元）
[7 empty] | 综合单价 | 合价 | 其中：暂估价
53 | 030411001003 | 配管 1.名称:电气配管 2.材质:pvc管 3.规格:DN20 4.配置形式:砖、混凝土结构暗配 |  | m | 80
54 | 030411004003 | 配线 1.名称:配线 2.配线形式:管内穿线 3.规格WDZBN-BYJ-2.5mm2 |  | m | 160
55 | 030412004003 | 装饰灯 1.名称：LED照明射灯 2.直径8-10CM孔距射灯，8W-10W、4500K-5000K 3.其他：具体参数及样式满足甲方要求 |  | 套 | 12
56 | 030412004004 | 装饰灯 1.名称：双头双孔斗胆照明灯，8W-10W、4500K-5000K 2.其他：具体参数及样式满足甲方要求 |  | 套 | 10
57 | 030412001004 | 普通灯具 1.名称：LED照明灯 2.原顶面增加铝扣板平板灯，规格600×600，48W/套 |  | 套 | 10
四层五层阶梯教室
58 | 030411006005 | 接线盒 1.开关插座、网线面板安装86型底盒 2.距地0.3米嵌墙暗装 |  | 个 | 10
59 | 030404035005 | 插座面板 1.开关、五孔面板安装 2.其他：具体参数及样式满足甲方要求 |  | 个 | 10
60 | 030411001004 | 配管 1.名称:电气配管 2.材质:pvc管 3.规格:DN20 4.配置形式:砖、混凝土结构暗配 |  | m | 40
61 | 030411004004 | 配线 1.名称:配线 2.配线形式:管内穿线 3.规格WDZBN-BYJ-2.5mm2 |  | m | 80
五层休息区
62 | 030411006006 | 接线盒 1.开关插座、网线面板安装86型底盒 2.距地0.3米嵌墙暗装 |  | 个 | 4
63 | 030404035006 | 插座面板 1.开关、五孔面板安装 2.其他：具体参数及样式满足甲方要求 |  | 个 | 4
本页小计
分部分项工程量清单与计价表
工程名称：山东第一医科大学（山东省医学科学院）科教融合临床技能中心建设追加投资建设装修工程 |  |  | 标段： |  |  | 第 8 页 共 9 页
序号 | 项目编码 | 项目名称 项目特征 |  | 计量单位 | 工程数量 |  | 金额（元）
[7 empty] | 综合单价 | 合价 | 其中：暂估价
64 | 030411001005 | 配管 1.名称:电气配管 2.材质:pvc管 3.规格:DN20 4.配置形式:砖、混凝土结构暗配 |  | m | 60
65 | 030411004005 | 配线 1.名称:配线 2.配线形式:管内穿线 3.规格WDZBN-BYJ-2.5mm2 |  | m | 120
66 | 030412004005 | 装饰线性灯 1.嵌入式安装线性灯，宽度1.5cm 2.色温：3500-4000k |  | m | 18
67 | B001 | 驱动器 1.线性灯带专用驱动器 |  | 个 | 1
68 | 030412004006 | 装饰灯 1.名称：LED照明射灯 2.直径8-10CM孔距射灯，8W-10W、4500K-5000K 3.其他：具体参数及样式满足甲方要求 |  | 套 | 10
69 | 030412004007 | 装饰灯 1.名称：双头双孔斗胆照明灯，8W-10W、4500K-5000K 2.其他：具体参数及样式满足甲方要求 |  | 套 | 14
70 | 030412001005 | 普通灯具 1.名称：LED照明灯 2.原顶面增加铝扣板平板灯，规格600×600，48W/套 |  | 套 | 6
户外楼体亮化
71 | 030412004008 | 户外楼体亮化灯 1.洗墙灯户外防水线条灯，24V 2.铝材25mmLED全彩外控数码灯条 3.七彩光灯 |  | m | 224
72 | 030404025001 | 变压器 1.变压器24V-400W，灯带线型灯控制器驱动电源 2.其他：具体参数及样式满足甲方要求 |  | 台 | 12
73 | 030404022001 | 全彩控制器 1.全彩控制器同步LED适配控制器 2.SD卡8路控制器，电压：100V-240V |  | 台 | 3
74 | 030411001006 | 配管 1.名称:电气配管 2.材质:pvc管 3.规格:DN20 |  | m | 95
75 | 030411004006 | 配线 1.名称:配线 2.配线形式:管内穿线 3.规格WDZBN-BYJ-2.5mm2 |  | m | 286
本页小计
分部分项工程量清单与计价表
工程名称：山东第一医科大学（山东省医学科学院）科教融合临床技能中心建设追加投资建设装修工程 |  |  | 标段： |  |  | 第 9 页 共 9 页
序号 | 项目编码 | 项目名称 项目特征 |  | 计量单位 | 工程数量 |  | 金额（元）
[7 empty] | 综合单价 | 合价 | 其中：暂估价
76 | 030411001007 | 配管 1.名称:电气配管 2.材质:pvc管 3.规格:DN25 |  | m | 30
77 | 030411004007 | 配线 1.名称:配线 2.配线形式:管内穿线 3.规格WDZBN-BYJ-6mm2 |  | m | 90
78 | 030404017001 | 强电箱 1.箱体、断路器、时控模块、空开漏保 2.综合考虑接线端子等全部工作内容， 3.其他：具体参数及样式满足甲方要求 |  | 台 | 1
79 | B002 | 高空施工设备费 1.场地：户外 2.施工区域：层高8.3米，长度50米 3.升降机、脚手架设备 |  | 项 | 1
本页小计
合 计

## 表-07 措施项目清单计价汇总表
措施项目清单计价汇总表
工程名称：山东第一医科大学（山东省医学科学院）科教融合临床技能中心建设追加投资建设装修工程 |  | 标段： | 第 1 页 共 1 页
序号 | 项目名称 |  |  | 金额（元）
1 | 总价措施项目
2 | 单价措施项目
合 计

## 表-08 总价措施项目清单与计价表
总价措施项目清单与计价表
工程名称：山东第一医科大学（山东省医学科学院）科教融合临床技能中心建设追加投资建设装修工程 |  | 标段： |  |  | 第 1 页 共 1 页
序号 | 项目名称 |  | 计算基础 | 费 率（%） |  | 金额（元） | 备注
合 计

## 表-09 单价措施项目清单与计价表
单价措施项目清单与计价表
工程名称：山东第一医科大学（山东省医学科学院）科教融合临床技能中心建设追加投资建设装修工程 |  |  | 标段： |  |  | 第 1 页 共 1 页
序号 | 项目编码 | 项目名称 项目特征 |  | 计量 单位 | 工程数量 |  | 金额（元）
[7 empty] | 综合单价 | 合价 | 其中：暂估价
本页小计
合 计

## 表-11 其他项目清单与计价汇总表
其他项目清单与计价汇总表
工程名称：山东第一医科大学（山东省医学科学院）科教融合临床技能中心建设追加投资建设装修工程 |  | 标段： |  | 第 1 页 共 1 页
序号 | 项目名称 |  | 计量单位 | 金额（元） | 备注
1 | 暂列金额 |  | 项 |  | 详见暂列金额表
2 | 专业工程暂估价 |  | 项 |  | 详见专业工程暂估价表
3 | 特殊项目暂估价 |  | 项 |  | 详见特殊项目暂估价表
4 | 计日工 |  |  |  | 详见计日工表
5 | 采购保管费 |  |  |  | 详见总承包服务费、采购保管费表
6 | 其他检验试验费
7 | 总承包服务费 |  |  |  | 详见总承包服务费、采购保管费表
8 | 其他
合 计 |  |  |  |  | —

## 表-11-1 暂列金额明细表
暂列金额明细表
工程名称：山东第一医科大学（山东省医学科学院）科教融合临床技能中心建设追加投资建设装修工程 |  | 标段： |  | 第 1 页 共 1 页
序号 | 项目名称 |  | 计量单位 |  | 暂定金额(元) | 备注
1 | 暂列金额 |  | 项 |  |  | 一般可按分部分项工程费的10%~15%估列
合 计 | [5 empty] | —

## 表-11-2 材料暂估价一览表（不含设备）
材料暂估价一览表
工程名称：山东第一医科大学（山东省医学科学院）科教融合临床技能中心建设追加投资建设装修工程 |  | 标段： |  | 第 1 页 共 1 页
材料号 | 材料名称、规格、型号 |  | 计量单位 | 单价(元) | 备注
填表说明： 1、此表由招标人填写，并在备注栏说明暂估价的材料拟是否为甲供材。 2、此表应与清单中所列表相同。

## 表-11-2 工程设备暂估价一览表
工程设备暂估价一览表
工程名称： |  |  | 第 1 页 共 1 页
序号 | 名称,规格,型号 | 单位 |  | 单价(元) | 备注
填表说明： 1、此表由招标人填写，并在备注栏说明是否为甲供设备。 2、此表应与清单中所列表相同。

## 表-11-3 专业工程暂估价表
专业工程暂估价表
工程名称：山东第一医科大学（山东省医学科学院）科教融合临床技能中心建设追加投资建设装修工程 |  | 标段： |  |  | 第 1 页 共 1 页
序号 | 工程名称 |  | 工程内容 | 金额(元) |  | 备注
1
合计

## 表-11-4 特殊项目暂估价表
特殊项目暂估价表
工程名称：山东第一医科大学（山东省医学科学院）科教融合临床技能中心建设追加投资建设装修工程 |  |  | 标段： |  |  | 第 1 页 共 1 页
序号 | 特殊项目名称 | 内容、范围 |  | 计算单位 | 计算方法 |  | 金额(元) | 备注
合计

## 表-11-5 计日工表
计 日 工 表
工程名称：山东第一医科大学（山东省医学科学院）科教融合临床技能中心建设追加投资建设装修工程 |  | 标段： |  |  | 第 1 页 共 1 页
编号 | 项目名称、型号、规格 |  | 单位 | 暂定数量 |  | 综合单价 | 合价
一 | 人工
人工小计
二 | 材料
材料小计
三 | 机械
机械小计
总 计

## 表-11-6 总承包服务费、采购保管费计价表
总承包服务费、采购保管费计价表
工程名称：山东第一医科大学（山东省医学科学院）科教融合临床技能中心建设追加投资建设装修工程 |  | 标段： |  | 第 1 页 共 1 页
序号 | 项目名称及服务内容 |  | 项目价值 |  | 费率(%) | 金额(元)
1 | 总承包服务费 |  | 0
2 | 材料采购保管费
3 | 设备采购保管费
合 计
填表说明： 1、要详细注明服务内容且与清单保持一致； 2、发包人供应工程设备、材料总包服务费计费基数为发包人供应工程设备、材料的总价。 3、“发包人发包专业工程”总承包服务费率及“发包人供应材料”、“发包人供应工程设备”采购保管费率与招标文件一致

## 表-11-7 其他检验试验费报表
其他检验试验费计价表
工程名称：山东第一医科大学（山东省医学科学院）科教融合临床技能中心建设追加投资建设装修工程 |  | 标段： |  |  | 第 1 页 共 1 页
序号 | 项目名称 |  | 项目价值 | 费率(%) |  | 金额(元) | 备注
1
合 计
填表说明： 1、要详细注明服务内容且与清单保持一致； 2、发包人供应工程设备、材料总包服务费计费基数为发包人供应工程设备、材料的总价。 3、“发包人发包专业工程”总承包服务费率及“发包人供应材料”、“发包人供应工程设备”采购保管费率与招标文件一致

## 表-12 规费、税金项目清单与计价表
规费、税金项目清单与计价表
工程名称：山东第一医科大学（山东省医学科学院）科教融合临床技能中心建设追加投资建设装修工程 |  | 标段： |  |  | 第 1 页 共 1 页
序号 | 项目名称 |  | 计算基础 | 费率(%) |  | 金额(元)
1 | 规费
1.1 | 安全文明施工费
1.1.1 | 安全施工费 |  | 其他项目费
1.1.2 | 环境保护费 |  | 其他项目费
1.1.3 | 文明施工费 |  | 其他项目费
1.1.4 | 临时设施费 |  | 其他项目费
1.2 | 社会保险费 |  | 其他项目费
1.3 | 住房公积金 |  | 其他项目费
1.5 | 建设项目工伤保险 |  | 其他项目费
1.6 | 优质优价费 |  | 其他项目费
2 | 税金 |  | 其他项目费+规费+设备费-甲供设备费
合 计