## 表-05 分部分项工程量清单与计价表
分部分项工程量清单与计价表
工程名称：学生公寓樱花园AB座改造内装工程 |  |  | 标段：山东第一医科大学（山东省医学科学院）长城路校区学生公寓改造工程 |  |  | 第 1 页 共 7 页
序号 | 项目编码 | 项目名称 项目特征 |  | 计量单位 | 工程数量 |  | 金额（元）
[7 empty] | 综合单价 | 合价 | 其中：暂估价
卫生间改造
拆除部分
1 | 011601001001 | 砖砌体拆除 1.蹲便地台、砌体、基层等拆除，拆除至图纸要求部位，蹲便器拆除其相关附着物拆除费用综合考虑在内 2.垃圾外运自行考虑 |  | m3 | 81.04
2 | 011605001001 | 平面块料拆除 1.地面砖、结合层及基层等拆除，拆除至混凝土楼板，地漏拆除及处理其相关附着物拆除费用综合考虑在内，包含割缝处理 2.垃圾外运自行考虑 |  | m2 | 1962.08
3 | 011605002001 | 立面块料拆除 1.墙面砖、结合层及基层等拆除，拆除至墙体，其相关附着物拆除费用综合考虑 2.拆除造成的墙面局部空洞补砌等恢复费用综合考虑 3.垃圾外运自行考虑 |  | m2 | 9223.84
4 | 011608002001 | 铲除涂料面 1.墙面、顶棚涂料、腻子、基层等拆除，拆除至基层，其相关附着物拆除费用综合考虑 2.垃圾外运自行考虑 |  | m2 | 1962.08
5 | 011610001001 | 门窗拆除 1.门、窗拆除，其相关附着物拆除费用综合考虑 2.垃圾外运自行考虑 |  | 樘 | 642
地面部分
6 | 010904001001 | 楼（地）面卷材防水（楼面） 1.TS-C防水卷材二道(四周上翻300高,做出门口不小于500) 2.刷基层处理剂一道 |  | m2 | 3455.88
7 | 011101003001 | 细石混凝土楼地面（楼面） 1.最薄处20厚C20细石混凝土找坡并抹平 2.刷素水泥浆一道 |  | m2 | 1962.08
8 | 011102003001 | 块料楼地面（楼面） 1.8-10厚地面砖,砖背面刮水泥浆粘贴（全瓷防滑地砖浅灰色规格:300X300）,稀水泥浆擦缝 2.20厚1:3干硬性水泥砂浆 3.过门石、管道穿楼板止水台综合考虑 |  | m2 | 2228
墙面部分
9 | 010903001001 | 墙面卷材防水 1.TS-C防水卷材二道(淋浴处上翻至2000高) |  | m2 | 450.42
10 | 010903002001 | 墙面涂膜防水 1.1.5厚聚合物水泥防水涂料 |  | m2 | 9223.84
本页小计
分部分项工程量清单与计价表
工程名称：学生公寓樱花园AB座改造内装工程 |  |  | 标段：山东第一医科大学（山东省医学科学院）长城路校区学生公寓改造工程 |  |  | 第 2 页 共 7 页
序号 | 项目编码 | 项目名称 项目特征 |  | 计量单位 | 工程数量 |  | 金额（元）
[7 empty] | 综合单价 | 合价 | 其中：暂估价
11 | 011201001001 | 墙面一般抹灰 1. 6厚1:0.5:2.5水泥石灰砂浆压实抹平 2.7厚1:1:6水泥石灰砂浆 3.2厚配套专用界面剂砂浆批刮 |  | m2 | 9223.84
12 | 011204003001 | 块料墙面 1.5厚面砖（300X600(bXh)浅灰色全瓷内墙面砖）,白水泥擦缝或填缝剂填缝 2.3~4厚1:1水泥砂浆加水重20%建筑胶粘结层 3.素水泥浆一道 |  | m2 | 9223.84
顶棚部分
13 | 011407002001 | 天棚喷刷涂料 1. 原天花基层清理干净 2. 5厚耐水腻子分层抹平 3. 表面刷防水乳胶漆二遍 |  | m2 | 1962.08
零星部分
14 | 010401012001 | 零星砌砖 1.M5.0水泥砂浆砌红砖蹲便池等，含抹灰 |  | m3 | 77.72
本页小计
分部分项工程量清单与计价表
工程名称：学生公寓樱花园AB座改造内装工程 |  |  | 标段：山东第一医科大学（山东省医学科学院）长城路校区学生公寓改造工程 |  |  | 第 3 页 共 7 页
序号 | 项目编码 | 项目名称 项目特征 |  | 计量单位 | 工程数量 |  | 金额（元）
[7 empty] | 综合单价 | 合价 | 其中：暂估价
15 | 010801002001 | 木质门带套 1、实木门带上亮，包括门套及门扇、门五金及门锁等其他配件的安装，门上亮安装不低于4mm厚钢化玻璃 2、参考尺寸：800m*2500mm；洞口尺寸结合现场综合考虑，以实际测量为准； 3、根据现场实际情况进行门口的整修，剔凿及抹灰，墙面局部乳胶漆修复等，门套装前需要进行墙面表层处理，表层拉毛、清理浮尘，发泡前喷湿，易于发泡剂吸口，门套安装后用木撑将套口支撑。 4、材料要求：门扇厚度不低于42mm，门套板厚度不低于20mm，门套PUR封边。门面板：多层实木板，厚度不低于4mm，表面处理：三聚氰胺烤漆板，门套材质：实木台阶套，门扇内部填充结构：杉木框架+实木边料，30mm*40mm杉木框架+2条防变形钢管+LVL实木填充，间隙不大于40mm；线条选配：实木线条宽度不低于70mm。宽度依墙厚相应确定；外表要美观：门的表面漆膜要平滑、光亮，无流坠、气泡、皱纹等质量缺陷，没有腐蚀点、死节、破残。 5、颜色要求，和学校其它楼宇内门颜色保持一致，以学校要求的色标为准。 6、门安装要求： 6.1、门的装配接缝，应严密、平整、无黑缝；2m以内允许公差 1mm，2m以上允许公差1.5mm； 6.2、合页要位置准确，安装牢固，合页材质为不锈钢：门扇开关顺畅。五金连接件，金属拉手和锁，保持五金的光泽。 6.3、门开向为向洗手间开启，贴墙方向。 7、综合考虑：(1)家具、器具等搬离，并在施工完毕后原样恢复；(2)施工过程中因场地受限导致门、其他构件的拆除及恢复；(3)建筑垃圾装车、外运出学校，运距及堆放场地等自行考虑；(4)施工过程中对原有电路、管路及其他构件做好保护，如有损坏自行负责；(5)措施费用；(6)门质量相当于TATA、梦天、美心、盼盼木门等品牌中等以上档次产品 ，门锁品牌不低于固力、三环、梅花、洁雅等品牌中等以上档次，锁具安装方向可调，需要符合宿舍使用要求；（7）门整体保修期2年。 8、其他：具体情况自行勘探现场综合报价，符合规范并达到甲方要求，清理施工现场垃圾，做到卫生干净清洁。 |  | 樘 | 310
本页小计
分部分项工程量清单与计价表
工程名称：学生公寓樱花园AB座改造内装工程 |  |  | 标段：山东第一医科大学（山东省医学科学院）长城路校区学生公寓改造工程 |  |  | 第 4 页 共 7 页
序号 | 项目编码 | 项目名称 项目特征 |  | 计量单位 | 工程数量 |  | 金额（元）
[7 empty] | 综合单价 | 合价 | 其中：暂估价
16 | 010802001001 | 金属门 1.参考尺寸：800m*2000mm；洞口尺寸结合现场综合考虑，以实际测量为准； 2.卫生间内门选用成品烤漆钛镁合金门（烤漆工艺，含套），型材宽度不得低于50mm，壁厚不得低于1.6mm，颜色品牌业主定(内门更换需拆除旧门，现场复核洞口尺寸后，方可定货或下料加工) 3.切角、门锁、把手、五金件等综合考虑 4.具体情况自行勘探现场综合报价，符合规范并达到甲方要求，清理施工现场垃圾，做到卫生干净清洁 |  | 樘 | 166
17 | 010807001001 | 金属窗 1.卫生间外窗更换为70系列断桥铝型材壁厚1.4mm,五金件为锌合金,窗扇内平开,安装金刚网一扇,玻璃为6Low-E+9+6,内侧为磨砂玻璃。,内侧为磨砂玻璃。 2.锁具、五金件等综合考虑 |  | m2 | 418.22
18 | 010810001001 | 浴帘 1.浴帘采用不锈钢管横杆（DN25）,防水布浴帘，安装高度2.1m |  | m | 308.76
19 | 011210005001 | 成品隔断 1.隔间隔断参考图集L13J11 101页第一个 2.材质：三聚氰胺板，金属构件 |  | m2 | 1367.1
20 | 011505001001 | 洗漱台 1.卫生间洗漱台主要材料石英石挡水板、石英石台面、304不锈钢挡板、304不锈钢支架 2.其余要求详见洗面台参考集L13J11 53页B 灰色石英石台面 3.洗手台台面、支架等制作、安装综合考虑 |  | m2 | 464.26
21 | 011505011001 | 梳妆镜 1.梳妆镜详图参考集L13J11 50页第二个 2.镜子高度一米，底部距地面完成面900 |  | m2 | 305.2
宿舍及公区改造
拆除部分
22 | 011605001002 | 平面块料拆除 1.地面砖、基层等拆除，拆除至混凝土楼板，其相关附着物拆除费用综合考虑 2.垃圾外运自行考虑 |  | m2 | 700
23 | 011605002002 | 立面块料拆除 1.墙面砖、基层等拆除，拆除至墙体，其相关附着物拆除费用综合考虑 2.垃圾外运自行考虑 |  | m2 | 100
本页小计
分部分项工程量清单与计价表
工程名称：学生公寓樱花园AB座改造内装工程 |  |  | 标段：山东第一医科大学（山东省医学科学院）长城路校区学生公寓改造工程 |  |  | 第 5 页 共 7 页
序号 | 项目编码 | 项目名称 项目特征 |  | 计量单位 | 工程数量 |  | 金额（元）
[7 empty] | 综合单价 | 合价 | 其中：暂估价
24 | 011608002002 | 铲除涂料面 1.墙面、顶棚涂料、腻子、基层等拆除，拆除至基层，其相关附着物拆除费用综合考虑 2.垃圾外运自行考虑 |  | m2 | 34113.61
25 | 011610001002 | 木门窗拆除 1.原有旧门拆除，其相关附着物拆除费用综合考虑 2.垃圾外运自行考虑 |  | 樘 | 312
新做部分
26 | 010103004001 | 竣工清理 1.竣工清理 2.包含施工完成后的建筑施工垃圾清理、竣工清理及入住前开荒保洁、深度保洁费用，满足入住条件。 |  | 项 | 1
本页小计
分部分项工程量清单与计价表
工程名称：学生公寓樱花园AB座改造内装工程 |  |  | 标段：山东第一医科大学（山东省医学科学院）长城路校区学生公寓改造工程 |  |  | 第 6 页 共 7 页
序号 | 项目编码 | 项目名称 项目特征 |  | 计量单位 | 工程数量 |  | 金额（元）
[7 empty] | 综合单价 | 合价 | 其中：暂估价
27 | 010801002002 | 木质门带套 1、实木门带上亮，包括门套及门扇、门五金及门锁等其他配件的安装，门上亮安装不低于4mm厚钢化玻璃； 2、参考尺寸：1000m*2400mm；洞口尺寸结合现场综合考虑，以实际测量为准； 3、根据现场实际情况进行门口的整修，剔凿及抹灰，墙面局部乳胶漆修复等，门套装前需要进行墙面表层处理，表层拉毛、清理浮尘，发泡前喷湿，易于发泡剂吸口，门套安装后用木撑将套口支撑；门套与瓷砖墙裙上部的缝隙需要采用合理方案处理，要求稳固美观，符合甲方要求。 4、材料要求：门扇厚度不低于42mm，门套板厚度不低于20mm，门套PUR封边。门面板：多层实木板，厚度不低于4mm，表面处理：三聚氰胺烤漆板，门套材质：实木台阶套，门扇内部填充结构：杉木框架+实木边料，30mm*40mm杉木框架+2条防变形钢管+LVL实木填充，间隙不大于40mm；线条选配：实木线条宽度不低于70mm。宽度依墙厚相应确定；外表要美观：门的表面漆膜要平滑、光亮，无流坠、气泡、皱纹等质量缺陷，没有腐蚀点、死节、破残。 5、颜色要求，和学校其它楼宇内门颜色保持一致，以学校要求的色标为准。 6、门安装要求： 6.1、门的装配接缝，应严密、平整、无黑缝；2m以内允许公差 1mm，2m以上允许公差1.5mm； 6.2、合页要位置准确，合页材质为不锈钢，每套门配有3个合页，安装牢固：门扇开关顺畅。五金连接件，金属拉手和锁，保持五金的光泽。 6.3、门开向为内开，同原有开启方向一致，拆除前做好登记。 6.4、门上贴门牌号，样式符合甲方要求。 7、配备锁具要求： 7.1、铜质锁芯，每把锁不少于6套锁匙，锁级别不低于B级； 7.2、铁质或合金锁体，不锈钢把手。 8、综合考虑：(1)家具、器具等搬离，并在施工完毕后原样恢复；(2)施工过程中因场地受限导致门、其他构件的拆除及恢复；(3)建筑垃圾装车、外运出学校，运距及堆放场地等自行考虑；(4)施工过程 |  | 樘 | 312
本页小计
分部分项工程量清单与计价表
工程名称：学生公寓樱花园AB座改造内装工程 |  |  | 标段：山东第一医科大学（山东省医学科学院）长城路校区学生公寓改造工程 |  |  | 第 7 页 共 7 页
序号 | 项目编码 | 项目名称 项目特征 |  | 计量单位 | 工程数量 |  | 金额（元）
[7 empty] | 综合单价 | 合价 | 其中：暂估价
中对原有电路、管路及其他构件做好保护，如有损坏自行负责；(5)措施费用；(6)门质量相当于TATA、梦天、美心、盼盼木门等品牌中等以上档次产品 ，门锁品牌不低于固力、三环、梅花、洁雅等品牌中等以上档次（7）整体保修期2年。 9、其他：具体情况自行勘探现场综合报价，符合规范并达到甲方要求，清理施工现场垃圾，做到卫生干净清洁。
28 | 011102003002 | 块料楼地面（地砖维修） 1.面层形式、材料种类、规格:全瓷地板砖，规格同原有地面，颜色尽量与原瓷砖相近，具体以现场为准。 2.结合层材料种类:水泥砂浆结合层及施工需要的其他垫层。 3.工作内容:铺贴瓷砖（含锯板磨边） |  | m2 | 700
29 | 011204003002 | 块料墙面（墙砖维修） 1.面层形式、材料种类、规格:全瓷地板砖，规格同原有地面，颜色尽量与原瓷砖相近，具体以现场为准。 2.结合层材料种类:水泥砂浆结合层及施工需要的其他垫层。 3.工作内容:铺贴瓷砖（含锯板磨边） |  | m2 | 100
30 | 011407001001 | 墙面喷刷涂料 1.基层处理:基层处理完后，处理阴阳角达到顺直 2.刮腻子要求:专用腻子满刮两遍 3.涂料品种、喷刷遍数:砂纸打磨平整后底漆一遍，乳胶漆刷两遍 4.具体情况自行勘探现场综合报价 |  | m2 | 26111.4
31 | 011407002002 | 天棚喷刷涂料 1.基层类型:基层处理完后，处理阴阳角达到顺直 2.刮腻子要求:专用腻子满刮两遍 3.涂料品种、喷刷遍数:砂纸打磨平整后底漆一遍，乳胶漆刷两遍 4.具体情况自行勘探现场综合报价 |  | m2 | 8002.21
本页小计
合 计

## 表-07 材料暂估价一览表
材料暂估价一览表
工程名称：学生公寓樱花园AB座改造内装工程 |  | 标段：山东第一医科大学（山东省医学科学院）长城路校区学生公寓改造工程 |  | 第 1 页 共 1 页
序号 | 材料名称、规格、型号 |  | 计量单位 | 单价(元) | 备注

## 表-12 措施项目清单与计价表(一)
措施项目清单与计价表(一)
工程名称：学生公寓樱花园AB座改造内装工程 |  |  | 标段：山东第一医科大学（山东省医学科学院）长城路校区学生公寓改造工程 |  |  | 第 1 页 共 1 页
序号 | 项目编码 | 项目名称 |  | 计算基础 | 费 率（%） |  | 金额（元） | 备注
1 | 011707002001 | 夜间施工费
2 | 011707004001 | 二次搬运费
3 | 011707005001 | 冬雨季施工增加费
4 | 011707007001 | 已完工程及设备保护费
合 计

## 表-13 措施项目清单与计价表(二)
措施项目清单与计价表(二)
工程名称：学生公寓樱花园AB座改造内装工程 |  |  | 标段：山东第一医科大学（山东省医学科学院）长城路校区学生公寓改造工程 |  |  | 第 1 页 共 1 页
序号 | 项目编码 | 项目名称 项目特征 |  | 计量 单位 | 工程数量 |  | 金额（元）
[7 empty] | 综合单价 | 合价 | 其中：暂估价
1 | 011701003001 | 内装、卫生间改造措施费用 1.完成内装、卫生间等改造施工部位的全部措施费用，工作内容自行勘探现场综合考虑，费用包干记取 |  | 项 | 1
本页小计
合 计

## 表-14 其他项目清单与计价汇总表
其他项目清单与计价汇总表
工程名称：学生公寓樱花园AB座改造内装工程 |  | 标段：山东第一医科大学（山东省医学科学院）长城路校区学生公寓改造工程 |  | 第 1 页 共 1 页
序号 | 项目名称 |  | 计量单位 | 金额（元） | 备注
1 | 暂列金额 |  | 项 |  | 明细详见表-15
2 | 暂估材料价
3 | 专业工程暂估价 |  |  | - | 明细详见表-19
4 | 发包人分包的专业工程暂估价
5 | 特殊项目暂估价 |  |  |  | 明细详见表-16
6 | 计日工 |  |  |  | 明细详见表-17
7 | 采购保管费
8 | 其他检验试验费
9 | 总承包服务费 |  |  |  | 明细详见表-18
10 | 其他
合 计

## 表-15 暂列金额明细表
暂列金额明细表
工程名称：学生公寓樱花园AB座改造内装工程 |  | 标段：山东第一医科大学（山东省医学科学院）长城路校区学生公寓改造工程 |  | 第 1 页 共 1 页
序号 | 项目名称 |  | 计量单位 |  | 暂定金额(元) | 备注
1 | 暂列金额 |  | 项 |  |  | 一般可按分部分项工程费的10%~15%估列
合 计 | [5 empty] | —

## 表-16 特殊项目暂估价表
特殊项目暂估价表
工程名称：学生公寓樱花园AB座改造内装工程 |  |  | 标段：山东第一医科大学（山东省医学科学院）长城路校区学生公寓改造工程 |  |  | 第 1 页 共 1 页
序号 | 特殊项目名称 | 内容、范围 |  | 计量单位 | 计算方法 |  | 金额(元) | 备注
合计

## 表-17 计日工表
计 日 工 表
工程名称：学生公寓樱花园AB座改造内装工程 |  | 标段：山东第一医科大学（山东省医学科学院）长城路校区学生公寓改造工程 |  |  | 第 1 页 共 1 页
编号 | 项目名称、型号、规格 |  | 单位 | 暂定数量 |  | 综合单价 | 合价
一 | 人工
人工小计
二 | 材料
材料小计
三 | 机械
机械小计
总 计

## 表-18 总承包服务费清单与计价表
总承包服务费清单与计价表
工程名称：学生公寓樱花园AB座改造内装工程 |  | 标段：山东第一医科大学（山东省医学科学院）长城路校区学生公寓改造工程 |  | 第 1 页 共 1 页
序号 | 项目名称及服务内容 |  | 项目费用(元) |  | 费率(%) | 金额(元)
1 | 总承包服务费 |  | 0
合 计

## 表-19 专业工程暂估价表
专业工程暂估价表
工程名称：学生公寓樱花园AB座改造内装工程 |  | 标段：山东第一医科大学（山东省医学科学院）长城路校区学生公寓改造工程 |  |  | 第 1 页 共 1 页
序号 | 工程名称 |  | 工程内容 | 金额(元) |  | 备注
1
合计

## 表-20 规费、税金项目清单与计价表
规费、税金项目清单与计价表
工程名称：学生公寓樱花园AB座改造内装工程 |  | 标段：山东第一医科大学（山东省医学科学院）长城路校区学生公寓改造工程 |  |  | 第 1 页 共 1 页
序号 | 项目名称 |  | 计算基础 | 费率(%) |  | 金额(元)
1 | 规费
1.1 | 安全文明施工费
1.1.1 | 安全施工费 |  | 分部分项工程费+措施项目费+其他项目费-不取规费_合计
1.1.2 | 环境保护费 |  | 分部分项工程费+措施项目费+其他项目费-不取规费_合计
1.1.3 | 文明施工费 |  | 分部分项工程费+措施项目费+其他项目费-不取规费_合计
1.1.4 | 临时设施费 |  | 分部分项工程费+措施项目费+其他项目费-不取规费_合计
1.2 | 社会保险费 |  | 分部分项工程费+措施项目费+其他项目费-不取规费_合计
1.3 | 住房公积金 |  | 分部分项工程费+措施项目费+其他项目费-不取规费_合计
1.5 | 建设项目工伤保险 |  | 分部分项工程费+措施项目费+其他项目费-不取规费_合计
1.6 | 优质优价费 |  | 分部分项工程费+措施项目费+其他项目费-不取规费_合计
2 | 税金 |  | 分部分项工程费+措施项目费+其他项目费+规费+设备费-不取税金_合计-甲供材料费-甲供主材费-甲供设备费
合 计