## 表-05-1 分部分项工程量清单与计价表
分部分项工程量清单与计价表
工程名称：2.硬件工程 |  |  | 标段：山东第一医科大学（山东省医学科学院）科教融合新发传染病重点实验室建设工程 |  |  |  | 第 1 页 共 3 页
序号 | 项目编码 | 项目名称 |  | 项目特征 | 计量单位 | 工程数量 |  | 金额（元）
[8 empty] | 综合单价 | 合价 | 其中：暂估价
实验室
1 | 011501001001 | 柜台 |  | 1.全钢边台 2.尺寸:750mm*850mm，长度根据实际需要确定，全钢框架结构、12.7mm厚理化板，冰点蓝颜色 | m | 84.93
2 | 011501001002 | 柜台 |  | 1.全钢边台 2.尺寸:900mm*850mm长度根据实际需要确定，全钢框架结构、12.7mm厚理化板，冰点蓝颜色 | m | 22.97
3 | 031004004001 | 洗涤盆 |  | 1.中号水盆（含三联水嘴） 2.PP水盆、尺寸：550mm*450mm*310mm、三联铜质喷塑龙头， | 套 | 11
4 | 01B001 | 滴水架 |  | 1.实验室滴水架 2.PP材质，尺寸：550mm*700mm*120mm | 套 | 11
5 | 03B001 | 排风系统 |  | 1.实验室排风 2.含∅250pp轴流风机、∅250PVC管道、600*600铝合金百叶风口、控制系统等需要配套吊顶拆除及土建项目。 | 项 | 1
6 | 011501001003 | 柜台 |  | 1.大水柜 2.304不锈钢框架结构材质，尺寸：1750mm*650mm*850mm，水盆≥800*500mm | 套 | 1
7 | 011501001004 | 柜台 |  | 1.小水柜 2.304不锈钢框架结构材质，尺寸：1000mm*650mm*850mm，水盆≥800*500mm | 套 | 1
8 | 031101001001 | 开关电源设备 |  | 1.实验电源 2.配金属钢制岛式线盒，220V、10A/16A国标五孔插座 | 台 | 186
本页小计
分部分项工程量清单与计价表
工程名称：2.硬件工程 |  |  | 标段：山东第一医科大学（山东省医学科学院）科教融合新发传染病重点实验室建设工程 |  |  |  | 第 2 页 共 3 页
序号 | 项目编码 | 项目名称 |  | 项目特征 | 计量单位 | 工程数量 |  | 金额（元）
[8 empty] | 综合单价 | 合价 | 其中：暂估价
9 | 011501018001 | 货架 |  | 1.置物架 2.全钢材质，尺寸:900mm*500mm*1800mm 立柱为C型采用≥1.2mm厚钢板，经冲压，组合整体焊接为H型侧架，含加强筋。 层板采用≥0.8mm厚钢板，四周双重折边防止人员及物体损伤。 横梁采用≥1.2mm厚钢板，经数控一体折边为梯形，稳定性好，承重性强。 挂片采用≥1.2mm厚钢板，经模具冲压成L型。 所有金属表面经环氧树脂粉末静电喷涂，高温固化，抗冲击，耐腐蚀。 承重性能每层层板承重力在300kg。 | 个 | 2
10 | 011501018002 | 货架 |  | 1.钢玻试剂架 2.1、规格：L*350*750mm 参数：功能柱主体由≥1.8mm 厚优质冷轧钢板制作，2、功能柱双面安装电源,两层试剂架层板，层板10mm厚磨砂钢化玻璃。 3、所有钢制件表面须经过除油、除锈及磷化工序处理后，采用优质环保纯环氧树脂粉末静电喷涂 | m | 37.8
11 | 011501001005 | 柜台 |  | 1.全钢中央台 2.尺寸:1500mm*850mm，长度根据实际需要确定，全钢框架结构、12.7mm厚理化板，冰点蓝颜色 3.含与水、电等相关专业的安装费 | m | 44.8
12 | 011501001006 | 柜台 |  | 1.试剂柜 2.全钢框架结构，尺寸：900mm*450mm*1800mm | 个 | 4
13 | 011501003001 | 衣柜 |  | 1.更衣柜 2.全钢框架结构，尺寸：900mm*450mm*1800mm | 个 | 1
其他
本页小计
分部分项工程量清单与计价表
工程名称：2.硬件工程 |  |  | 标段：山东第一医科大学（山东省医学科学院）科教融合新发传染病重点实验室建设工程 |  |  |  | 第 3 页 共 3 页
序号 | 项目编码 | 项目名称 |  | 项目特征 | 计量单位 | 工程数量 |  | 金额（元）
[8 empty] | 综合单价 | 合价 | 其中：暂估价
14 | 011501001007 | 柜台 |  | 1.试验台利旧拆装 2.泰安校区实验台保护性拆卸，济南校区重新安装。 | m | 40
15 | 030901003001 | 水喷淋(雾）喷头 |  | 1.喷淋利旧 2.紧急喷淋保护性拆装 | 套 | 1
16 | 01B002 | 实验凳 |  | 1.全钢材质，气压升降，承重≥200kg，四脚加固带保护脚套，带轮、带靠背，配优质皮面套。 | 套 | 20
17 | 030411004001 | 配线 |  | 1.4*3mm²，国标铜芯线或护套线，穿金属软管。 | m | 240
本页小计
合 计

## 表-07 措施项目清单计价汇总表
措施项目清单计价汇总表
工程名称：2.硬件工程 |  | 标段：山东第一医科大学（山东省医学科学院）科教融合新发传染病重点实验室建设工程 | 第 1 页 共 1 页
序号 | 项目名称 |  |  | 金额（元）
1 | 总价措施项目
2 | 单价措施项目
合 计

## 表-08 总价措施项目清单与计价表
总价措施项目清单与计价表
工程名称：2.硬件工程 |  | 标段：山东第一医科大学（山东省医学科学院）科教融合新发传染病重点实验室建设工程 |  |  | 第 1 页 共 1 页
序号 | 项目名称 |  | 计算基础 | 费 率（%） |  | 金额（元） | 备注
1 | 夜间施工费 |  | SRGF | 3.64
2 | 二次搬运费 |  | SRGF | 3.28
3 | 冬雨季施工增加费 |  | SRGF | 4.1
4 | 已完工程及设备保护费 |  | SZJF | 0.15
5 | 疫情防控措施费 |  | SRGF | 3.98
合 计

## 表-09 单价措施项目清单与计价表
单价措施项目清单与计价表
工程名称：2.硬件工程 |  |  | 标段：山东第一医科大学（山东省医学科学院）科教融合新发传染病重点实验室建设工程 |  |  | 第 1 页 共 1 页
序号 | 项目编码 | 项目名称 项目特征 |  | 计量 单位 | 工程数量 |  | 金额（元）
[7 empty] | 综合单价 | 合价 | 其中：暂估价
本页小计
合 计

## 表-11 其他项目清单与计价汇总表
其他项目清单与计价汇总表
工程名称：2.硬件工程 |  | 标段：山东第一医科大学（山东省医学科学院）科教融合新发传染病重点实验室建设工程 |  | 第 1 页 共 1 页
序号 | 项目名称 |  | 计量单位 | 金额（元） | 备注
1 | 暂列金额 |  | 项 |  | 详见暂列金额表
2 | 暂估材料价
3 | 专业工程暂估价 |  | 项 |  | 详见专业工程暂估价表
4 | 发包人分包的专业工程暂估价
5 | 特殊项目暂估价 |  | 项 |  | 详见特殊项目暂估价表
6 | 计日工 |  |  |  | 详见计日工表
7 | 采购保管费 |  |  |  | 详见总承包服务费、采购保管费表
8 | 其他检验试验费
9 | 总承包服务费 |  |  |  | 详见总承包服务费、采购保管费表
10 | 其他
合 计 |  |  |  |  | —

## 表-11-1 暂列金额明细表
暂列金额明细表
工程名称：2.硬件工程 |  | 标段：山东第一医科大学（山东省医学科学院）科教融合新发传染病重点实验室建设工程 |  | 第 1 页 共 1 页
序号 | 项目名称 |  | 计量单位 |  | 暂定金额(元) | 备注
1 | 暂列金额 |  | 项 |  |  | 一般可按分部分项工程费的10%~15%估列
合 计 | [5 empty] | —

## 表-11-2 材料暂估价一览表（不含设备）
材料暂估价一览表
工程名称：2.硬件工程 |  | 标段：山东第一医科大学（山东省医学科学院）科教融合新发传染病重点实验室建设工程 |  | 第 1 页 共 1 页
材料号 | 材料名称、规格、型号 |  | 计量单位 | 单价(元) | 备注
填表说明： 1、此表由招标人填写，并在备注栏说明暂估价的材料拟是否为甲供材。 2、此表应与清单中所列表相同。

## 表-11-2 工程设备暂估价一览表
工程设备暂估价一览表
工程名称：山东第一医科大学（山东省医学科学院）科教融合新发传染病重点实验室建设工程 |  |  | 第 1 页 共 1 页
序号 | 名称,规格,型号 | 单位 |  | 单价(元) | 备注
填表说明： 1、此表由招标人填写，并在备注栏说明是否为甲供设备。 2、此表应与清单中所列表相同。

## 表-11-3 专业工程暂估价表
专业工程暂估价表
工程名称：2.硬件工程 |  | 标段：山东第一医科大学（山东省医学科学院）科教融合新发传染病重点实验室建设工程 |  |  | 第 1 页 共 1 页
序号 | 工程名称 |  | 工程内容 | 金额(元) |  | 备注
1
合计

## 表-11-4 特殊项目暂估价表
特殊项目暂估价表
工程名称：2.硬件工程 |  |  | 标段：山东第一医科大学（山东省医学科学院）科教融合新发传染病重点实验室建设工程 |  |  | 第 1 页 共 1 页
序号 | 特殊项目名称 | 内容、范围 |  | 计算单位 | 计算方法 |  | 金额(元) | 备注
合计

## 表-11-5 计日工表
计 日 工 表
工程名称：2.硬件工程 |  | 标段：山东第一医科大学（山东省医学科学院）科教融合新发传染病重点实验室建设工程 |  |  | 第 1 页 共 1 页
编号 | 项目名称、型号、规格 |  | 单位 | 暂定数量 |  | 综合单价 | 合价
一 | 人工
人工小计
二 | 材料
材料小计
三 | 机械
机械小计
总 计

## 表-11-6 总承包服务费、采购保管费计价表
总承包服务费、采购保管费计价表
工程名称：2.硬件工程 |  | 标段：山东第一医科大学（山东省医学科学院）科教融合新发传染病重点实验室建设工程 |  | 第 1 页 共 1 页
序号 | 项目名称及服务内容 |  | 项目价值 |  | 费率(%) | 金额(元)
1 | 总承包服务费 |  | 0
2 | 材料采购保管费 |  | 0
3 | 设备采购保管费 |  | 0
合 计
填表说明： 1、要详细注明服务内容且与清单保持一致； 2、发包人供应工程设备、材料总包服务费计费基数为发包人供应工程设备、材料的总价。 3、“发包人发包专业工程”总承包服务费率及“发包人供应材料”、“发包人供应工程设备”采购保管费率与招标文件一致

## 表-11-7 其他检验试验费报表
其他检验试验费计价表
工程名称：2.硬件工程 |  | 标段：山东第一医科大学（山东省医学科学院）科教融合新发传染病重点实验室建设工程 |  |  | 第 1 页 共 1 页
序号 | 项目名称 |  | 项目价值 | 费率(%) |  | 金额(元) | 备注
1
合 计
填表说明： 1、要详细注明服务内容且与清单保持一致； 2、发包人供应工程设备、材料总包服务费计费基数为发包人供应工程设备、材料的总价。 3、“发包人发包专业工程”总承包服务费率及“发包人供应材料”、“发包人供应工程设备”采购保管费率与招标文件一致

## 表-12 规费、税金项目清单与计价表
规费、税金项目清单与计价表
工程名称：2.硬件工程 |  | 标段：山东第一医科大学（山东省医学科学院）科教融合新发传染病重点实验室建设工程 |  |  | 第 1 页 共 1 页
序号 | 项目名称 |  | 计算基础 | 费率(%) |  | 金额(元)
1 | 规费
1.1 | 安全文明施工费
1.1.1 | 安全施工费 |  | 分部分项工程费+措施项目费+其他项目费-不取规费_合计-疫情防控费 | 3.51
1.1.2 | 环境保护费 |  | 分部分项工程费+措施项目费+其他项目费-不取规费_合计-疫情防控费 | 0.12
1.1.3 | 文明施工费 |  | 分部分项工程费+措施项目费+其他项目费-不取规费_合计-疫情防控费 | 0.1
1.1.4 | 临时设施费 |  | 分部分项工程费+措施项目费+其他项目费-不取规费_合计-疫情防控费 | 1.59
1.2 | 社会保险费 |  | 分部分项工程费+措施项目费+其他项目费-不取规费_合计-疫情防控费 | 1.52
1.3 | 住房公积金 |  | 分部分项工程费+措施项目费+其他项目费-不取规费_合计-疫情防控费 | 0.21
1.5 | 建设项目工伤保险 |  | 分部分项工程费+措施项目费+其他项目费-不取规费_合计-疫情防控费 | 0.105
1.6 | 优质优价费 |  | 分部分项工程费+措施项目费+其他项目费-不取规费_合计-疫情防控费 | 0
2 | 税金 |  | 分部分项工程费+措施项目费+其他项目费+规费+设备费-不取税金_合计-甲供材料费-甲供主材费-甲供设备费 | 9
合 计