## 表-05-1 分部分项工程量清单与计价表
分部分项工程量清单与计价表
工程名称：3.给排水工程 |  |  | 标段：山东第一医科大学（山东省医学科学院）科教融合新发传染病重点实验室建设工程 |  |  |  | 第 1 页 共 3 页
序号 | 项目编码 | 项目名称 |  | 项目特征 | 计量单位 | 工程数量 |  | 金额（元）
[8 empty] | 综合单价 | 合价 | 其中：暂估价
给水系统
1 | 031001006001 | 塑料管 |  | 1.安装部位:室内 2.介质:给水 3.材质、规格:PPR-DN15(S5\PN1.0) 4.连接形式:热熔连接；含热熔管件 5.阻火圈设计要求:含阻火圈，且满足图纸设计 6.压力试验及吹、洗设计要求:含压力试验及吹、洗且满足图纸要求 7.其它:含下层吊顶拆除及恢复；含与改造后洁具无关的给排水管的拆除；含管道支架等相关附件 | m | 76.9
2 | 031001006002 | 塑料管 |  | 1.安装部位:室内 2.介质:给水 3.材质、规格:PPR-DN20(S5\PN1.0) 4.连接形式:热熔连接；含热熔管件 5.阻火圈设计要求:含阻火圈，且满足图纸设计 6.压力试验及吹、洗设计要求:含压力试验及吹、洗且满足图纸要求 7.其它:含下层吊顶拆除及恢复；含与改造后洁具无关的给排水管的拆除；含管道支架等相关附件 | m | 33.54
3 | 031001006003 | 塑料管 |  | 1.安装部位:室内 2.介质:给水 3.材质、规格:PPR-DN32(S5\PN1.0) 4.连接形式:热熔连接；含热熔管件 5.阻火圈设计要求:含阻火圈，且满足图纸设计 6.压力试验及吹、洗设计要求:含压力试验及吹、洗且满足图纸要求 7.其它:含下层吊顶拆除及恢复；含与改造后洁具无关的给排水管的拆除；含管道支架等相关附件 | m | 1.34
4 | 031003005002 | 塑料阀门 |  | 1.规格类型:塑料球阀或截止阀 DN32 2.连接形式:熔接 | 个 | 1
本页小计
分部分项工程量清单与计价表
工程名称：3.给排水工程 |  |  | 标段：山东第一医科大学（山东省医学科学院）科教融合新发传染病重点实验室建设工程 |  |  |  | 第 2 页 共 3 页
序号 | 项目编码 | 项目名称 |  | 项目特征 | 计量单位 | 工程数量 |  | 金额（元）
[8 empty] | 综合单价 | 合价 | 其中：暂估价
5 | 031002003001 | 套管 |  | 1.名称、类型:穿楼板钢套管 2.材质:焊接钢管 3.规格:介质管道DN15 4.填料材质及其它:阻燃密实材料和防水油膏填实；含开孔（打洞）或预留孔洞等 | 个 | 23
6 | 031208002001 | 管道绝热 |  | 1.绝热材料品种:难燃B1级闭孔橡塑海绵保温 2.绝热厚度:22MM 3.管道外径:≤57MM 4.其它:保温管道进行保温后,外壳再刷防火漆二道 | m3 | 0.69
7 | 031208007001 | 防潮层、保护层 |  | 1.材料:PAP 2.厚度:0.5MM厚 | m2 | 3.53
排水系统
8 | 031001006004 | 塑料管 |  | 1.安装部位:室内横管 2.介质:排水 3.材质、规格:光壁UPVC DN50 4.连接形式:承插连接 5.阻火圈设计要求:含阻火圈，且满足图纸设计要求 6.压力试验及吹、洗设计要求:包含且满足设计及使用要求 7.其它:含下层吊顶拆除及恢复；含与改造后洁具无关的给排水管的拆除；含管道支架等相关附件 | m | 71.77
9 | 031001006005 | 塑料管 |  | 1.安装部位:室内横管 2.介质:排水 3.材质、规格:光壁UPVC DN75 4.连接形式:承插连接 5.阻火圈设计要求:含阻火圈，且满足图纸设计要求 6.压力试验及吹、洗设计要求:包含且满足设计及使用要求 7.其它:含下层吊顶拆除及恢复；含与改造后洁具无关的给排水管的拆除；含管道支架等相关附件 | m | 33.13
本页小计
分部分项工程量清单与计价表
工程名称：3.给排水工程 |  |  | 标段：山东第一医科大学（山东省医学科学院）科教融合新发传染病重点实验室建设工程 |  |  |  | 第 3 页 共 3 页
序号 | 项目编码 | 项目名称 |  | 项目特征 | 计量单位 | 工程数量 |  | 金额（元）
[8 empty] | 综合单价 | 合价 | 其中：暂估价
10 | 031001006006 | 塑料管 |  | 1.安装部位:室内立管 2.介质:排水 3.材质、规格:消音型光壁UPVC DN50 4.连接形式:承插连接 5.阻火圈设计要求:含阻火圈，且满足图纸设计要求 6.压力试验及吹、洗设计要求:包含且满足设计及使用要求 7.其它:含下层吊顶拆除及恢复；含与改造后洁具无关的给排水管的拆除；含管道支架等相关附件 | m | 5.51
11 | 031001006007 | 塑料管 |  | 1.安装部位:室内立管 2.介质:排水 3.材质、规格:消音型光壁UPVC DN75 4.连接形式:承插连接 5.阻火圈设计要求:含阻火圈，且满足图纸设计要求 6.压力试验及吹、洗设计要求:包含且满足设计及使用要求 7.其它:含下层吊顶拆除及恢复；含与改造后洁具无关的给排水管的拆除；含管道支架等相关附件 | m | 8.07
12 | 011615001001 | 开孔（打洞） |  | 1.部位:楼板孔洞预留 2.洞尺寸:≤DN50 | 个 | 20
13 | 011615001002 | 开孔（打洞） |  | 1.部位:楼板孔洞预留 2.洞尺寸:≤DN75 | 个 | 2
14 | 031004014001 | 给、排水附(配)件 |  | 1.材质:PVC地漏 2.型号、规格:含防涸功能 DN50 | 个 | 4
15 | 031004003001 | 洗脸盆 |  | 1.材质:陶瓷洗脸盆 2.安装位置:办公区域 3.组装形式:详见设计说明 4.附件名称、数量:含水柜、龙头、陶瓷盆、镜子、浴巾架 | 组 | 6
本页小计
合 计

## 表-07 措施项目清单计价汇总表
措施项目清单计价汇总表
工程名称：3.给排水工程 |  | 标段：山东第一医科大学（山东省医学科学院）科教融合新发传染病重点实验室建设工程 | 第 1 页 共 1 页
序号 | 项目名称 |  |  | 金额（元）
1 | 总价措施项目
2 | 单价措施项目
合 计

## 表-08 总价措施项目清单与计价表
总价措施项目清单与计价表
工程名称：3.给排水工程 |  | 标段：山东第一医科大学（山东省医学科学院）科教融合新发传染病重点实验室建设工程 |  |  | 第 1 页 共 1 页
序号 | 项目名称 |  | 计算基础 | 费 率（%） |  | 金额（元） | 备注
1 | 夜间施工费 |  | SRGF | 2.5
2 | 二次搬运费 |  | SRGF | 2.1
3 | 冬雨季施工增加费 |  | SRGF | 2.8
4 | 已完工程及设备保护费 |  | SRGF | 1.2
5 | 疫情防控措施费 |  | SRGF | 3.98
合 计

## 表-09 单价措施项目清单与计价表
单价措施项目清单与计价表
工程名称：3.给排水工程 |  |  | 标段：山东第一医科大学（山东省医学科学院）科教融合新发传染病重点实验室建设工程 |  |  | 第 1 页 共 1 页
序号 | 项目编码 | 项目名称 项目特征 |  | 计量 单位 | 工程数量 |  | 金额（元）
[7 empty] | 综合单价 | 合价 | 其中：暂估价
本页小计
合 计

## 表-11 其他项目清单与计价汇总表
其他项目清单与计价汇总表
工程名称：3.给排水工程 |  | 标段：山东第一医科大学（山东省医学科学院）科教融合新发传染病重点实验室建设工程 |  | 第 1 页 共 1 页
序号 | 项目名称 |  | 计量单位 | 金额（元） | 备注
1 | 暂列金额 |  | 项 |  | 详见暂列金额表
2 | 暂估材料价
3 | 专业工程暂估价 |  | 项 |  | 详见专业工程暂估价表
4 | 发包人分包的专业工程暂估价
5 | 特殊项目暂估价 |  | 项 |  | 详见特殊项目暂估价表
6 | 计日工 |  |  |  | 详见计日工表
7 | 采购保管费 |  |  |  | 详见总承包服务费、采购保管费表
8 | 其他检验试验费
9 | 总承包服务费 |  |  |  | 详见总承包服务费、采购保管费表
10 | 其他
合 计 |  |  |  |  | —

## 表-11-1 暂列金额明细表
暂列金额明细表
工程名称：3.给排水工程 |  | 标段：山东第一医科大学（山东省医学科学院）科教融合新发传染病重点实验室建设工程 |  | 第 1 页 共 1 页
序号 | 项目名称 |  | 计量单位 |  | 暂定金额(元) | 备注
1 | 暂列金额 |  | 项 |  |  | 一般可按分部分项工程费的10%~15%估列
合 计 | [5 empty] | —

## 表-11-2 材料暂估价一览表（不含设备）
材料暂估价一览表
工程名称：3.给排水工程 |  | 标段：山东第一医科大学（山东省医学科学院）科教融合新发传染病重点实验室建设工程 |  | 第 1 页 共 1 页
材料号 | 材料名称、规格、型号 |  | 计量单位 | 单价(元) | 备注
填表说明： 1、此表由招标人填写，并在备注栏说明暂估价的材料拟是否为甲供材。 2、此表应与清单中所列表相同。

## 表-11-2 工程设备暂估价一览表
工程设备暂估价一览表
工程名称：山东第一医科大学（山东省医学科学院）科教融合新发传染病重点实验室建设工程 |  |  | 第 1 页 共 1 页
序号 | 名称,规格,型号 | 单位 |  | 单价(元) | 备注
填表说明： 1、此表由招标人填写，并在备注栏说明是否为甲供设备。 2、此表应与清单中所列表相同。

## 表-11-3 专业工程暂估价表
专业工程暂估价表
工程名称：3.给排水工程 |  | 标段：山东第一医科大学（山东省医学科学院）科教融合新发传染病重点实验室建设工程 |  |  | 第 1 页 共 1 页
序号 | 工程名称 |  | 工程内容 | 金额(元) |  | 备注
1
合计

## 表-11-4 特殊项目暂估价表
特殊项目暂估价表
工程名称：3.给排水工程 |  |  | 标段：山东第一医科大学（山东省医学科学院）科教融合新发传染病重点实验室建设工程 |  |  | 第 1 页 共 1 页
序号 | 特殊项目名称 | 内容、范围 |  | 计算单位 | 计算方法 |  | 金额(元) | 备注
合计

## 表-11-5 计日工表
计 日 工 表
工程名称：3.给排水工程 |  | 标段：山东第一医科大学（山东省医学科学院）科教融合新发传染病重点实验室建设工程 |  |  | 第 1 页 共 1 页
编号 | 项目名称、型号、规格 |  | 单位 | 暂定数量 |  | 综合单价 | 合价
一 | 人工
人工小计
二 | 材料
材料小计
三 | 机械
机械小计
总 计

## 表-11-6 总承包服务费、采购保管费计价表
总承包服务费、采购保管费计价表
工程名称：3.给排水工程 |  | 标段：山东第一医科大学（山东省医学科学院）科教融合新发传染病重点实验室建设工程 |  | 第 1 页 共 1 页
序号 | 项目名称及服务内容 |  | 项目价值 |  | 费率(%) | 金额(元)
1 | 总承包服务费 |  | 0
2 | 材料采购保管费 |  | 0
3 | 设备采购保管费 |  | 0
合 计
填表说明： 1、要详细注明服务内容且与清单保持一致； 2、发包人供应工程设备、材料总包服务费计费基数为发包人供应工程设备、材料的总价。 3、“发包人发包专业工程”总承包服务费率及“发包人供应材料”、“发包人供应工程设备”采购保管费率与招标文件一致

## 表-11-7 其他检验试验费报表
其他检验试验费计价表
工程名称：3.给排水工程 |  | 标段：山东第一医科大学（山东省医学科学院）科教融合新发传染病重点实验室建设工程 |  |  | 第 1 页 共 1 页
序号 | 项目名称 |  | 项目价值 | 费率(%) |  | 金额(元) | 备注
1
合 计
填表说明： 1、要详细注明服务内容且与清单保持一致； 2、发包人供应工程设备、材料总包服务费计费基数为发包人供应工程设备、材料的总价。 3、“发包人发包专业工程”总承包服务费率及“发包人供应材料”、“发包人供应工程设备”采购保管费率与招标文件一致

## 表-12 规费、税金项目清单与计价表
规费、税金项目清单与计价表
工程名称：3.给排水工程 |  | 标段：山东第一医科大学（山东省医学科学院）科教融合新发传染病重点实验室建设工程 |  |  | 第 1 页 共 1 页
序号 | 项目名称 |  | 计算基础 | 费率(%) |  | 金额(元)
1 | 规费
1.1 | 安全文明施工费
1.1.1 | 安全施工费 |  | 分部分项工程费+措施项目费+其他项目费-不取规费_合计-疫情防控费 | 3.51
1.1.2 | 环境保护费 |  | 分部分项工程费+措施项目费+其他项目费-不取规费_合计-疫情防控费 | 0.29
1.1.3 | 文明施工费 |  | 分部分项工程费+措施项目费+其他项目费-不取规费_合计-疫情防控费 | 0.59
1.1.4 | 临时设施费 |  | 分部分项工程费+措施项目费+其他项目费-不取规费_合计-疫情防控费 | 1.76
1.2 | 社会保险费 |  | 分部分项工程费+措施项目费+其他项目费-不取规费_合计-疫情防控费 | 1.52
1.3 | 住房公积金 |  | 分部分项工程费+措施项目费+其他项目费-不取规费_合计-疫情防控费 | 0.21
1.5 | 建设项目工伤保险 |  | 分部分项工程费+措施项目费+其他项目费-不取规费_合计-疫情防控费 | 0.105
1.6 | 优质优价费 |  | 分部分项工程费+措施项目费+其他项目费-不取规费_合计-疫情防控费 | 0
2 | 税金 |  | 分部分项工程费+措施项目费+其他项目费+规费+设备费-不取税金_合计-甲供材料费-甲供主材费-甲供设备费 | 9
合 计